## Capa e Sumário
UNIVERSIDADE DE BRASÍLIA
SECRETARIA DE INFRAESTRUTURA
CENTRO DE PLANEJAMENTO OSCAR NIEMEYER
Planilha Orçamentária
Auditório ICH
1. Orçamento sintético ......................................................................................................... |  | 2
2. Composições analíticas .................................................................................................. |  | 13
3. Pesquisas de mercado .................................................................................................... |  | 47
4. Memorial de quantitativos .............................................................................................. |  | 51
5. Curva ABC de serviços ..................................................................................................... |  | 57
6. Cronograma Físico-Financeiro ......................................................................................... |  | 60
7. Composição do BDI ......................................................................................................... |  | 61
8. Composição dos encargos sociais .................................................................................... |  | 62
Contrapiso em argamassa pronta, preparo manual, aplicado em areas secas sobre laje, aderido e = 2 cm
Válvula de descarga metálica, base 1 1/2", acabamento metalico cromado, fornecimento e instalação

## Orçamento
UNIVERSIDADE DE BRASÍLIA
SECRETARIA DE INFRAESTRUTURA
CENTRO DE PLANEJAMENTO OSCAR NIEMEYER
PLANILHA ORÇAMENTÁRIA
OBJETO: | Auditório ICH
ENDEREÇO: | Instituto Central de Ciências- Campus Darcy Ribeiro
DATA: | Julho de 2022
REF. CUSTO INSUMOS: | SINAPI 05/2022; ORSE 05/2022; DER-ES 04/2022; SBC 06/2022; CDHU 05/2022
BDI: | 20.94% | Para obras de construção civil, reforma e/ou ampliação
| 15.21% | Para fornecimento de materiais e equipamentos em obras de construção, reforma e/ou ampliação
Conforme Resolução nº 0013/2016 do Decanato de Administração
02.00.000 | SERVIÇOS PRELIMINARES
Código | Referên. |  | Descrição | Quant. | Unidade | Custo Unit. | BDI unitário | Preço Unit. | Preço Total
02.01.000 | CANTEIRO DE OBRAS
02.01.100 | Construções Provisórias
02.01.101 | SINAPI INSUMO | 10775 | Locação de container 2,30 x 6,00 m, completo, para escritório, com 1 sanitário, sem divisórias internas | 7 | mês | 1075 | 225.11 | 1300.11 | 9100.77
02.01.102 | SINAPI INSUMO | 10776 | Locação de container 2,30 x 6,00 m, completo, para almoxarifado, sem sanitário e sem divisórias internas | 7 | mês | 839.84 | 175.86 | 1015.7 | 7109.9
02.01.105 | SINAPI INSUMO | 10777 | Locação de container 2,30 x 4,30 m, para sanitário, com 3 bacias, 4 chuveiros, 1 lavatório e 1 mictório | 7 | mês | 1220.57 | 255.59 | 1476.16 | 10333.12
02.01.107 | IOPES | 20344 | Mobilização e desmobilização de container locado para barracão de obra | 3 | unidade | 1866.67 | 390.88 | 2257.55 | 6772.65
02.01.200 | Ligações Provisórias
02.01.201.01 | SINAPI | 89356 | Ligação provisória de água para canteiro de obras | 59 | m | 22.09 | 4.63 | 26.72 | 1576.48
02.01.201.02 | SINAPI | 102605 | CAIXA D´ÁGUA EM POLIETILENO, 500 LITROS - FORNECIMENTO E INSTALAÇÃO. AF_06/2021 | 1 | unidade | 277.2 | 58.05 | 335.25 | 335.25
02.01.202.01 | C. M. | 1 | Entrada provisória de energia elétrica | 1 | unidade | 1846.81 | 386.72 | 2233.53 | 2233.53
02.01.205 | SINAPI | 89714 | Ligação provisória de esgoto DN 100mm, até a caixa existente | 7.6 | m | 61.81 | 12.94 | 74.75 | 568.1
02.01.400 | Proteção e sinalização
02.01.401 | SINAPI | 98459 | Tapume com telha metálica | 79.28 | m2 | 137.82 | 28.86 | 166.68 | 13214.39
02.01.404 | ORSE | 51 | Placa de obra em chapa de aço galvanizado, instalada | 2.61 | m2 | 539.74 | 113.02 | 652.76 | 1703.7
SUBTOTAL (02.01.000) | [8 empty] | 52947.89
02.02.000 | DEMOLIÇÃO
02.02.100 | Demolição Convencional
02.02.140 | SINAPI | 97622 | Demolição de Alvenaria Bloco Furado, de forma manual, sem reaproveitamento | 6.08 | m3 | 50.96 | 10.67 | 61.63 | 374.71
| ORSE | 12631 | Retirada de divisória de amianto | 179.6 | m2 | 23.26 | 4.87 | 28.13 | 5052.15
| SINAPI | 97644 MOD | Remoção de portas, de forma manual, sem reaproveitamento | 27.22 | m2 | 16.9 | 3.54 | 20.44 | 556.38
| ORSE | 4942 | Remoção de esquadria metálica, com reaproveitamento | 31.17 | m2 | 22.79 | 4.77 | 27.56 | 859.05
02.02.150.01 | ORSE | 3240 | Demolição de contrapiso | 299.54 | m2 | 4.55 | 0.95 | 5.5 | 1647.47
02.02.150.02 | ORSE | 35 | Demolição de piso vinílico,exclusive contrapiso, sem reaproveitamento | 299.54 | m2 | 19.39 | 4.06 | 23.45 | 7024.21
02.02.150.03 | SINAPI | 97629 | Demolição de lajes (banheiro), de forma mecanizada com martelete, sem reaproveitamento | 0.14 | m3 | 115.65 | 24.22 | 139.87 | 19.58
02.02.190.01 | SINAPI | 97663 | Remoção de Louças, de forma manual, sem reaproveitamento | 3 | unidade | 11.16 | 2.34 | 13.5 | 40.5
02.02.190.02 | SINAPI | 97666 | Remoção de metais sanitários, de forma manual, sem reaproveitamento | 4 | unidade | 8.14 | 1.7 | 9.84 | 39.36
02.02.300 | Remoções
02.02.323.01 | SINAPI | 97665 | Remoção de luminárias, de forma manual, sem reaproveitamento | 35 | unidade | 1.17 | 0.24 | 1.41 | 49.35
SUBTOTAL (02.02.000) | [8 empty] | 15662.76
02.04.000 | TERRAPLANAGEM
02.04.100 | Limpeza e preparo de área
02.04.402 | SBC | 210500 | Aluguel de cacamba 48 horas com retirada | 8 | UNIDADE | 350 | 73.29 | 423.29 | 3386.32
SUBTOTAL (02.04.000) | [8 empty] | 3386.32
TOTAL (02.00.000) | [8 empty] | 71996.97
04.00.000 | ARQUITETURA E ELEMENTOS DE URBANISMO
Código | Referên. |  | Descrição | Quant. | Unidade | Custo Unit. | BDI unitário | Preço Unit. | Preço Total
04.01.000 | ARQUITETURA
04.01.100 | Paredes
04.01.105 | SINAPI | 89480 | Alvenaria de blocos de concreto estrutural 14x19x29 cm, (espessura 14 cm) fbk = 14,0 mpa, para paredes com área líquida menor que 6m², sem vãos, utilizando colher de pedreiro. af_12/2014 | 3.36 | m2 | 138.28 | 28.96 | 167.24 | 561.93
04.01.111.01 | SINAPI | 103332 | Alvenaria de vedação de blocos cerâmicos furados na horizontal de 9x14x19 cm (espessura 9 cm) e argamassa de assentamento com preparo em betoneira. Af_12/2021 | 103.16 | m2 | 117.33 | 24.57 | 141.9 | 14638.4
04.01.102.01 | SINAPI | 93187 | Vergamoldada in loco em concreto para janela com mais de 1,5 m de vão | 2.67 | m | 116.55 | 24.41 | 140.96 | 376.36
04.01.102.02 | SINAPI | 93197 | Contraverga moldada in loco em concreto para janelas com mais de 1,5m de vão | 2.67 | m | 110.36 | 23.11 | 133.47 | 356.36
04.01.102.03 | SINAPI | 93188 | Verga moldada in loco em concreto para portas com até 1,5 m de vão. | 6.08 | m | 94.38 | 19.76 | 114.14 | 693.97
04.01.102.05 | SINAPI | 93203 | Fixação (encunhamento) de alvenaria de vedação com espuma de poliuretano expansiva | 52.39 | m | 13.25 | 2.77 | 16.02 | 839.29
04.01.121.01 | SINAPI | 96358 | Parede com placas de gesso acartonado (drywall), para uso interno, com duas faces simples, com vãos | 59.2 | m2 | 87.3 | 18.28 | 105.58 | 6250.34
04.01.121.02 | ORSE | 1979 | Isolamento acústico c/ painel em lã de vidro e = 50mm (isover-santa marina ref psi - 30/50mm ou similar) | 40.07 | m2 | 50.09 | 10.49 | 60.58 | 2427.44
04.01.200 | Esquadrias
04.01.204.01 | ORSE | 12013 MOD 1 | Portão de correr com 2 folhas fixas e 2 de correr (GR01) | 5.06 | m2 | 2530.6 | 529.91 | 3060.51 | 15486.18
04.01.204.02 | ORSE | 12013 MOD 1 | Portão de ferro com 1 folha de Giro (GR02) | 4.47 | m2 | 2213.84 | 463.58 | 2677.42 | 11968.07
04.01.230.01 | SINAPI | 90843 MOD 1 | Porta simples de giro s/ bandeira e com alisar (PM01), barra, veneziana e chapa de proteção para porta | 1 | unidade | 1443.77 | 302.33 | 1746.1 | 1746.1
04.01.230.02 | SINAPI | 90843 MOD 2 | Porta simples de giro s/ bandeira e com alisar (PM02), barra, veneziana e chapa de proteção para porta | 1 | unidade | 1679.92 | 351.78 | 2031.7 | 2031.7
04.01.230.03 | SINAPI | 90843 MOD 3 | Porta simples de giro s/ bandeira e com alisar (PM03), barra, veneziana e chapa de proteção para porta | 1 | unidade | 1699.57 | 355.89 | 2055.46 | 2055.46
04.01.230.04 | CDHU | 23.08.320 | Porta Acústica c/ 2 folhas de giro de madeira (L=60cm e e=65 cm) e veda porta (PM04) | 2.69 | m2 | 801.63 | 167.86 | 969.49 | 2607.93
04.01.234.01 | SBC | 110215 | Caixilho madeira para vidro fixo (EV-02) | 1.18 | m2 | 963.52 | 201.76 | 1165.28 | 1375.03
04.01.510 | Revestimentos de piso
04.01.516.01 | SINAPI | 87620 MOD | Contrapiso em argamassa traço 1:4 (cimento e areia), preparo mecânico com betoneira 400 l, aplicado em áreas secas sobre laje, aderido, acabamento reforçado, espessura 10cm. | 299.54 | m2 | 153.14 | 32.07 | 185.21 | 55477.8
04.01.516.02 | SINAPI | 4786 | Piso em granilite, marmorite ou granitina, agregado cor preto, cinza, palha ou branco, e= *8* mm (incluso execucao e rodapé) | 153.48 | m2 | 87 | 18.22 | 105.22 | 16149.17
04.01.520 | SINAPI | 101095 MOD | Piso podotátil, direcional ou alerta, solidarizado ao piso existente (elementos discretos). | 0.38 | m2 | 63.68 | 13.33 | 77.01 | 29.26
04.01.521.01 | SINAPI | 101728 MOD | Manta vinílica com Poliuretano reforçado e espessura total de 3 mm, sanduíche com capa de PVC, absorção de som de impacto de até 13dB; na cor bege médio, linha Decode Colormatch Acoustic da Tarkett ou similar | 157.72 | m2 | 191.13 | 40.02 | 231.15 | 36456.98
04.01.551.02 | SINAPI | 4777 | Cantoneira aco abas iguais (qualquer bitola), espessura entre 1/8" e 1/4")- comprimento das abas 1"- acabamento palco | 15.4 | kg | 10.9 | 2.28 | 13.18 | 202.97
04.01.530 | Revestimentos de paredes
04.01.531.02 | SINAPI | 87879 | Chapisco aplicado em paredes internas, com colher de pedreiro, argamassa traço 1:3 com preparo mecânico | 167.56 | m2 | 4.15 | 0.87 | 5.02 | 841.15
04.01.532 | SINAPI | 89173 | Emboço/massa única, traço 1:2:8, preparo mecânico, aplicado manualmente | 167.56 | m2 | 38.27 | 8.01 | 46.28 | 7754.68
04.01.534.01 | SBC | 120242 | Litocerâmica 7x19,5 cm em paredes com argamassa pronta | 46.89 | m2 | 94.86 | 19.86 | 114.72 | 5379.22
04.01.534.02 | SINAPI | 89170 | (composição representativa) do serviço de revestimento cerâmico para paredes internas, meia ou parede inteira, placas tipo esmaltada extra de 20x20 cm, para edificações habitacionais unifamiliar (casas) e edificações públicas padrão. | 1.14 | m2 | 59.87 | 12.54 | 72.41 | 82.55
04.01.540.01 | SBC | 110100 MOD 1 | Painéis de MDF na cor Maple, ignífugo Classe IIA, modelo Cosmos, Nexacustic, Fabricante OWA ou equivalente (5) | 15.99 | m2 | 611.62 | 128.07 | 739.69 | 11827.64
04.01.540.02 | SBC | 110100 MOD 2 | Painéis Nexacustic lisos, de mesmas especificações, Modulação 16x243 cm, borda macho fêmea, fabricante OWA Sonex ou equivalente (6) | 21.53 | m2 | 482.72 | 101.08 | 583.8 | 12569.21
04.01.549 | SBC | 110100 MOD 3 | Painel absorvedor de som decorado, de lã de PET, modelo Revest Decor, IR50, placas de 80x110 cm, aplicado a 95 cm do piso, linha Revest, fabricante Trisoft ou equivalente. (7) | 7.04 | m2 | 503.83 | 105.5 | 609.33 | 4289.68
04.01.550 | Revestimento de forro
04.01.552.01 | SBC | 110100 MOD 4 | Painéis de madeira na cor Maple, ignífugo Classe IIA, modelo Cosmos, Nexacustic, Fabricante OWA ou equivalente | 27.05 | m2 | 611.62 | 128.07 | 739.69 | 20008.61
04.01.552.02 | SBC | 110100 MOD 5 | Painéis refletores do som em MDF de 15 mm com revestimento de folha de madeira na cor Maple, ignífugo Classe IIA, modelo Liso, modulação 16x2430 mm, Nexacustic, fabricante OWA ou equivalente | 102.13 | m2 | 482.72 | 101.08 | 583.8 | 59623.49
04.01.553 | SBC | 110100 MOD 6 | Placas de absorção sonora de fibra de vidro revestidas nas duas faces com véu de vidro branco, com espessura de 25 mm, dimensões de 625x625 mm, performance acústica de NRC 0,85 e classe A ou Classe IIA de reação ao fogo, modelo Prisma Plus, Fabricante Isover ou equivalente | 14.54 | m2 | 92.39 | 19.35 | 111.74 | 1624.7
04.01.554 | SINAPI | 99054 | Acabamentos para forro (sanca de gesso montada na obra). | 10.09 | m2 | 51.88 | 10.86 | 62.74 | 633.05
04.01.560 | Pinturas
04.01.561.01 | SINAPI | 88497 | Aplicação e lixamento de massa látex em paredes, duas demãos | 251.93 | m2 | 17.21 | 3.6 | 20.81 | 5242.66
04.01.561.02 | SINAPI | 88496 | Aplicação e lixamento de massa látex em teto duas demãos | 153.48 | m2 | 29.59 | 6.2 | 35.79 | 5493.05
04.01.561.03 | SINAPI | 88485 | Aplicação de fundo selador acrílico em paredes, uma demão | 136.31 | m2 | 3.12 | 0.65 | 3.77 | 513.89
04.01.564 | SINAPI | 102219 | Pintura tinta de acabamento (pigmentada) esmalte sintético acetinado em madeira, 2 demãos (rodapé em madeira) | 0.92 | m2 | 15.81 | 3.31 | 19.12 | 17.59
04.01.565 | SINAPI | 102489 | Pintura hidrofugante com silicone, aplicação manual, 2 demãos. | 44.58 | m2 | 29.66 | 6.21 | 35.87 | 1599.08
04.01.569.01 | SINAPI | 88488 | Aplicação manual de pintura com tinta látex acrilica em teto, duas demãos | 153.48 | m2 | 16.48 | 3.45 | 19.93 | 3058.86
04.01.569.02 | SINAPI | 88489 | Aplicação manual de tinta látex acrílica paredes, duas demãos | 251.93 | m2 | 14.54 | 3.04 | 17.58 | 4428.93
04.01.700 | Acabamentos e arremates
04.01.701.01 | SINAPI | 98685 | Rodabancada em granito, altura 10 cm | 3.8 | m | 62.2 | 13.02 | 75.22 | 285.84
04.01.701.02 | SINAPI | 101738 | Rodapé em madeira, altura 7cm, fixado com cola. | 13.12 | m | 30.71 | 6.43 | 37.14 | 487.28
04.01.702.01 | SINAPI | 98689 | Soleira de granito, largura 15cm, espessura 2cm, assentada sobre argamassa traço 1:4 (cimento e areia) | 0.87 | m | 89.35 | 18.71 | 108.06 | 94.01
04.01.702.01 | SINAPI | 98689 MOD | Soleira de granito, espessura 21cm, assentada sobre argamassa traço 1:4 (cimento e areia) | 0.68 | m2 | 629.4 | 131.8 | 761.2 | 517.62
04.01.710 | ORSE | 228 | Fita antiderrapante safety-walk "3M" l=5cm ou similar | 6.4 | m | 10.93 | 2.29 | 13.22 | 84.61
04.01.800 | Equipamentos e acessórios
04.01.808 | SINAPI | 86895 MOD | Bancada de Granito | 0.97 | m2 | 794.42 | 166.35 | 960.77 | 931.95
04.01.832.06 | SINAPI | 86910 | Torneira cromada tubo móvel, de parede, 1/2" ou 3/4", para pia de cozinha, padrão médio - fornecimento e instalação. | 1 | unidade | 98.94 | 20.72 | 119.66 | 119.66
04.01.833.01 | SINAPI | 86936 | Cuba de embutir de aço inoxidável média, incluso válvula tipo americana e sifão tipo garrafa em metal cromado - fornecimento e instalação. | 1 | unidade | 402.8 | 84.35 | 487.15 | 487.15
04.01.833.02 | COTAÇÃO | 1 | POLTRONA COM PRANCHETA PARA AUDITÓRIO | 97 | unidade | 1395.33 | 212.23 | 1607.56 | 155933.32
04.01.833.03 | COTAÇÃO | 2 | POLTRONA COM PRANCHETA PARA AUDITÓRIO PARA PCD (OBESO) | 2 | unidade | 1395.33 | 212.23 | 1607.56 | 3215.12
SUBTOTAL (04.01.000) | [8 empty] | 478875.34
TOTAL (04.00.000) | [8 empty] | 478875.34 | 0
05.00.000 | INSTALAÇÕES HIDRÁULICAS E SANITÁRIAS
Código | Referên. |  | Descrição | Quant. | Unidade | Custo Unit. | BDI unitário | Preço Unit. | Preço Total
05.01.000 | ÁGUA FRIA (ok)
05.01.100 | Tubulações de Aço Carbono e Conexões de Ferro Maleável
05.01.107 | ORSE | 3195 | Bucha de redução Aço Galvanizado DN 1.1/2x3/4 | 1 | unidade | 42.46 | 8.89 | 51.35 | 51.35
05.01.108 | SINAPI | 92694 | Niple Duplo em Aço Galvanizado DN 3/4 | 1 | unidade | 22.96 | 4.81 | 27.77 | 27.77
05.01.200 | Tubulações e conexões de PVC rígido
05.01.201.01 | SINAPI | 89356 | Tubo de PVC soldável, DN 25mm, para água fria, fornecimento e instalação | 2.48 | m | 22.09 | 4.63 | 26.72 | 66.27
05.01.202.04 | SINAPI | 94656 | Adaptador curto com bolsa e rosca para registro, PVC soldável, DN 25mm - 3/4", fornecimento e instalação | 5 | unidade | 6.44 | 1.35 | 7.79 | 38.95
05.01.207.01 | SINAPI | 89362 | Joelho 90 graus, PVC, soldável, DN 25 mm, fornecimento e instalação | 6 | unidade | 8.97 | 1.88 | 10.85 | 65.1
05.01.207.02 | SINAPI | 89366 | Joelho 90 graus com bucha de latão, PVC, soldável, DN 25 x 3/4", fornecimento e instalação | 1 | unidade | 17.21 | 3.6 | 20.81 | 20.81
05.01.209.03 | SINAPI | 90374 | Tê de PVC soldável, com bucha latão na bolsa central, 25mm - 3/4", fornecimento e instalação | 1 | unidade | 24.89 | 5.21 | 30.1 | 30.1
05.01.516.01 | SINAPI | 89987 | Registro de Gaveta 3/4 com canopla cromada | 1 | unidade | 97.36 | 20.39 | 117.75 | 117.75
05.01.530.01 | SBC | 56016 | Válvula redutora de pressão 3/4, com manômetro integrado | 1 | unidade | 227.2 | 47.58 | 274.78 | 274.78
05.01.532 | SINAPI | 89362 MOD | Filtro Y em latão 3/4 | 1 | unidade | 158.03 | 33.09 | 191.12 | 191.12
SUBTOTAL (05.03.000) | [8 empty] | 884
05.03.000 | DRENAGEM DE ÁGUAS PLUVIAIS
05.03.300 | Tubulações e conexões de PVC
05.04.301.01 | SINAPI | 89712 | Tubo de PVC, série normal, esgoto predial, DN 50mm, fornecimento e instalação | 3.74 | m | 32.11 | 6.72 | 38.83 | 145.22
05.04.301.02 | SINAPI | 89356 | Tubo de PVC soldável, DN 25mm, para água fria, fornecimento e instalação | 63.97 | m | 22.09 | 4.63 | 26.72 | 1709.28
05.03.305.01 | SINAPI | 89362 | Joelho 90 graus, PVC, soldável, DN 25 mm, fornecimento e instalação | 17 | unidade | 8.97 | 1.88 | 10.85 | 184.45
05.03.305.02 | SINAPI | 89801 | Joelho 90 graus, PVC, esgoto predial, DN 50mm, fornecimento e instalação | 1 | unidade | 7.72 | 1.62 | 9.34 | 9.34
05.03.309 | ORSE | 1081 | Bucha de Redução Longa de PVC DN 40x25 | 2 | unidade | 14.97 | 3.13 | 18.1 | 36.2
05.03.313 | SINAPI | 94688 | Tê de PVC DN 25 | 8 | unidade | 11.31 | 2.37 | 13.68 | 109.44
05.04.800 | Acessórios
05.04.801.01 | SINAPI | 89707 | Caixa sifonada PVC 100x100x50mm, com grelha quadrada branca (3 entradas) | 1 | unidade | 43.57 | 9.12 | 52.69 | 52.69
SUBTOTAL (05.04.000) | [8 empty] | 2246.62
05.04.000 | ESGOTOS SANITÁRIOS (ok)
05.04.300 | Tubulações e conexões de PVC
05.04.301.02 | SINAPI | 89712 | Tubo de PVC, série normal, esgoto predial, DN 50mm, fornecimento e instalação | 4.21 | m | 32.11 | 6.72 | 38.83 | 163.47
05.04.301.04 | SINAPI | 89714 | Tubo de PVC, série normal, esgoto predial, DN 100mm, fornecimento e instalação | 16.78 | m | 61.81 | 12.94 | 74.75 | 1254.31
05.04.305.02 | SINAPI | 89732 | Joelho 45 graus, PVC, esgoto predial, DN 50mm, fornecimento e instalação | 2 | unidade | 12.64 | 2.65 | 15.29 | 30.58
05.04.305.05 | SINAPI | 89801 | Joelho 90 graus, PVC, esgoto predial, DN 50mm, fornecimento e instalação | 5 | unidade | 7.72 | 1.62 | 9.34 | 46.7
05.04.305.07 | SINAPI | 89809 | Joelho 90 graus, PVC, esgoto predial, DN 100mm, fornecimento e instalação | 1 | unidade | 21.32 | 4.46 | 25.78 | 25.78
05.04.307.01 | SINAPI | 89753 | Luva de PVC de Esgoto Série Normal DN 50 | 1 | unidade | 10.03 | 2.1 | 12.13 | 12.13
05.04.316.05 | ORSE | 5214 | Tê de PVC de Esgoto Série Normal DN 100x50 | 1 | unidade | 117.37 | 24.58 | 141.95 | 141.95
05.04.317.01 | ORSE | 1594 | Válvula de Admissão de Ar em Polipropeno DN 50 | 1 | unidade | 13.19 | 2.76 | 15.95 | 15.95
05.04.800 | Acessórios
05.04.805 | SINAPI | 98110 | Caixa de Gordura Pequena em PVC, DN 300 mm, saída em DN 100 | 1 | unidade | 437.13 | 91.54 | 528.67 | 528.67
SUBTOTAL (05.04.000) | [8 empty] | 2219.54
TOTAL (05.00.000) | [8 empty] | 5350.16
06.00.000 | INSTALAÇÕES ELÉTRICAS E ELETRÔNICAS
Código | Referên. |  | Descrição | Quant. | Unidade | Custo Unit. | BDI unitário | Preço Unit. | Preço Total
06.01.000 | INSTALAÇÕES ELÉTRICAS (ok)
06.01.300 | Redes em média e baixa tensão
06.01.301.01 | SINAPI | 101883 MOD | Quadro de distribuicao com barramento trifasico, de sobrepor, em chapa de aco galvanizado, para 18 disjuntores din, 100A | 1 | unidade | 746.87 | 156.39 | 903.26 | 903.26
06.01.301.02 | SINAPI | 101880 MOD | Quadro de distribuicao com barramento trifasico, de sobrepor, em chapa de aco galvanizado, para 28 disjuntores din, 100A | 2 | unidade | 1096.51 | 229.61 | 1326.12 | 2652.24
06.01.304.01 | SINAPI | 91846 | Eletroduto flexível corrugado, pvc, dn 32 mm (1"), para circuitos terminais, instalado em laje - fornecimento e instalação. af_12/2015 | 6.62 | m | 10.29 | 2.15 | 12.44 | 82.35
06.01.304.02 | SINAPI | 95745 | Eletroduto em aço galvanizado Ø 3/4” | 216.65 | m | 24.03 | 5.03 | 29.06 | 6295.85
06.01.304.03 | SINAPI | 95746 | Eletroduto em aço galvanizado Ø 1 | 56.16 | m | 29.93 | 6.27 | 36.2 | 2032.99
06.01.304.04 | SINAPI | 95748 | Eletroduto em aço galvanizado Ø 1.1/2” | 31.75 | m | 53.97 | 11.3 | 65.27 | 2072.32
06.01.304.05 | ORSE | 7892 | Eletroduto em aço galvanizado Ø 2” | 10 | unidade | 392.01 | 82.09 | 474.1 | 4741
06.01.304.06 | ORSE | 11749 | Sealtubo em aço galvanizado Ø 3/4” | 42.45 | m | 20.87 | 4.37 | 25.24 | 1071.44
06.01.304.07 | ORSE | 11749 MOD | Sealtubo em aço galvanizado Ø 1.1/2” | 2 | m | 45.92 | 9.62 | 55.54 | 111.08
06.01.304.08 | SINAPI | 95770 MOD | Curva 90° para eletroduto em aço galvanizado Ø 3/4” | 70 | unidade | 24.75 | 5.18 | 29.93 | 2095.1
06.01.304.09 | SINAPI | 95764 MOD | Curva 90° para eletroduto em aço galvanizado Ø 1” | 9 | unidade | 24.7 | 5.17 | 29.87 | 268.83
06.01.304.10 | SINAPI | 90436 | Furos em alvenaria para passagem de Eletroduto Ø 3/4 | 10 | unidade | 14.17 | 2.97 | 17.14 | 171.4
06.01.304.11 | SINAPI | 90436 | Furos em alvenaria para passagem de Eletroduto Ø 1 | 2 | unidade | 14.17 | 2.97 | 17.14 | 34.28
06.01.304.12 | SINAPI | 90436 | Furo em alvenaria para passagem de Eletroduto Ø 1.1/2 | 1 | unidade | 14.17 | 2.97 | 17.14 | 17.14
06.01.304.13 | SINAPI | 90437 | Furo em alvenaria para passagem de Eletroduto Ø 2 | 1 | unidade | 34.44 | 7.21 | 41.65 | 41.65
06.01.305.01 | ORSE | 11186 | Cabo de Cobre flexível, isolante não halogenado, 450/750 V, Classe 4, #2,5 mm² | 918.95 | m | 9.25 | 1.94 | 11.19 | 10283.05
06.01.305.02 | ORSE | 11187 | Cabo de Cobre flexível, isolante não halogenado, 450/750 V, Classe 4, #4,0 mm² | 1314.44 | m | 10.57 | 2.21 | 12.78 | 16798.54
06.01.305.03 | SINAPI | 91931 | Cabo de cobre flexível, isolamento em EPR/90°C, 0,6/1kV, Classe 4, # 6,0 mm² | 2.5 | m | 10.7 | 2.24 | 12.94 | 32.35
06.01.305.04 | SINAPI | 91935 | Cabo de cobre flexível, isolamento em EPR/90°C, 0,6/1kV, Classe 4, # 16,0 mm² | 164.02 | m | 25.67 | 5.38 | 31.05 | 5092.82
06.01.305.05 | SINAPI | 92984 | Cabo de cobre flexível, isolamento em EPR/90°C, 0,6/1kV, Classe 4, # 25,0 mm² | 270.36 | m | 29.18 | 6.11 | 35.29 | 9541
06.01.305.06 | SINAPI | 92986 | Cabo de cobre flexível, isolamento em EPR/90°C, 0,6/1kV, Classe 4, # 35,0 mm² | 385.73 | m | 39.56 | 8.28 | 47.84 | 18453.32
06.01.306.01 | SINAPI | 95779 | Condulete alumínio tipo E 3/4 polegada | 58 | unidade | 27.2 | 5.7 | 32.9 | 1908.2
06.01.306.02 | SINAPI | 95778 | Condulete alumínio tipo C 3/4 polegada | 48 | unidade | 29.63 | 6.2 | 35.83 | 1719.84
06.01.306.03 | CDHU | 40.06.040 | Condulete alumínio tipo LL 3/4 polegada | 3 | unidade | 36.76 | 7.7 | 44.46 | 133.38
06.01.306.04 | SINAPI | 95787 | Condulete alumínio tipo LR 3/4 polegada | 6 | unidade | 29.12 | 6.1 | 35.22 | 211.32
06.01.306.05 | CDHU | 40.06.040 | Condulete alumínio tipo LB 3/4 polegada | 7 | unidade | 36.76 | 7.7 | 44.46 | 311.22
06.01.306.06 | SINAPI | 95795 | Condulete alumínio tipo T 3/4 polegada | 16 | unidade | 33.57 | 7.03 | 40.6 | 649.6
06.01.306.07 | CDHU | 40.06.040 | Condulete alumínio tipo E 3/4 polegada 4x4 | 2 | unidade | 50.08 | 10.49 | 60.57 | 121.14
06.01.306.08 | SINAPI | 95782 | Condulete alumínio tipo E 1 polegada | 8 | unidade | 34.89 | 7.31 | 42.2 | 337.6
06.01.306.09 | SINAPI | 95781 | Condulete alumínio tipo C 1 polegada | 9 | unidade | 33.47 | 7.01 | 40.48 | 364.32
06.01.306.10 | SINAPI | 95796 | Condulete alumínio tipo T 1 polegada | 1 | unidade | 42.59 | 8.92 | 51.51 | 51.51
06.01.306.11 | CDHU | 40.06.100 | Condulete alumínio tipo C 1.1/2 polegada | 3 | unidade | 56.82 | 11.9 | 68.72 | 206.16
06.01.306.12 | CDHU | 40.06.100 | Condulete alumínio tipo LL 1.1/2 polegada | 1 | unidade | 56.82 | 11.9 | 68.72 | 68.72
06.01.306.13 | CDHU | 40.06.100 | Condulete alumínio tipo LB 1.1/2 polegada | 1 | unidade | 56.82 | 11.9 | 68.72 | 68.72
06.01.306.14 | CDHU | 40.06.120 | Condulete alumínio tipo LB 2 polegadas | 1 | unidade | 104.66 | 21.92 | 126.58 | 126.58
06.01.306.15 | SINAPI | 91939 | Caixa de Passagem de embutir 4x2” alta | 13 | unidade | 28.37 | 5.94 | 34.31 | 446.03
06.01.308.01 | SINAPI | 93653 | Disjuntor monopolar tipo DIN, corrente nominal 10A, fornecimento e instalação | 16 | unidade | 12.94 | 2.71 | 15.65 | 250.4
06.01.308.02 | SINAPI | 93654 | Disjuntor monopolar tipo DIN, corrente nominal 16A, fornecimento e instalação | 2 | unidade | 13.52 | 2.83 | 16.35 | 32.7
06.01.308.03 | SINAPI | 93668 | Disjuntor Tripolar padrão DIN, Curva C, 16A | 2 | unidade | 82.67 | 17.31 | 99.98 | 199.96
06.01.308.04 | SINAPI | 93673 | Disjuntor Tripolar padrão DIN, Curva D, 50A | 1 | unidade | 105.12 | 22.01 | 127.13 | 127.13
06.01.308.05 | SINAPI | 93673 MOD 1 | Disjuntor Tripolar padrão DIN, Curva D, 63A | 2 | unidade | 107.56 | 22.52 | 130.08 | 260.16
06.01.308.06 | SINAPI | 93673 MOD 2 | Disjuntor Tripolar padrão DIN, Curva D, 80A | 2 | unidade | 169.3 | 35.45 | 204.75 | 409.5
06.01.308.07 | ORSE | 13149 MOD | Dispositivo DR 4 Polos 25A sensibilidade 30 mA | 1 | unidade | 211.67 | 44.32 | 255.99 | 255.99
06.01.308.08 | ORSE | 13150 MOD | Dispositivo de Proteção Contra Surtos classe II, 275 V, 20 KA monopolar | 4 | unidade | 86.1 | 18.03 | 104.13 | 416.52
06.01.312.01 | CDHU | 38.21.110 | Eletrocalha em aço galvanizado seção 50x50 mm | 23.8 | m | 83.6 | 17.51 | 101.11 | 2406.42
06.01.312.02 | CDHU | 38.21.920 | Eletrocalha perfurada galvanizada a fogo, 100 x 50 mm, com acessórios | 18.35 | m | 101.25 | 21.2 | 122.45 | 2246.96
06.01.400 | Iluminação e tomadas
06.01.400.01 | SINAPI | 100913 MOD 1 | LUMINÁRIAS A LED DE EMBUTIR, CORPO EM AÇO PINTADO NA COR BRANCA. POTÊNCIA 18,5W. FLUXO 1705lm. TEMP. COR 4000K. IRC> 80. DIMENSÕES ∅23,5x5,3. REFERÊNCIA EF72-E2000831 DA LUMICENTER | 20 | unidade | 202.38 | 42.38 | 244.76 | 4895.2
06.01.400.02 | SINAPI | 100913 MOD 2 | LUMINÁRIAS A LED DE EMBUTIR, CORPO EM AÇO PINTADO NA COR BRANCA. POTÊNCIA 18,5W. FLUXO 1705lm. TEMP. COR 4000K. IRC> 80. DIMENSÕES ∅150X92mm. REFERÊNCIA EF37E11900830 DA LUMICENTER OU EQUIVALENTE TÉCNICO. | 9 | unidade | 202.38 | 42.38 | 244.76 | 2202.84
06.01.400.03 | SINAPI | 100913 MOD 3 | LUMINÁRIAS A LED DE EMBUTIR, CORPO EM AÇO PINTADO NA COR BRANCA. POTÊNCIA 9,5W. FLUXO 1095lm. TEMP. COR 4000K. IRC> 80. DIMENSÕES ∅120X121mm. REFERÊNCIA EF79-E1000830 DA LUMICENTER OU EQUIVALENTE TÉCNICO. | 9 | unidade | 369.45 | 77.36 | 446.81 | 4021.29
06.01.400.04 | SINAPI | 100913 MOD 4 | LUMINÁRIA A LED DE EMBUTIR, EM CHAPA DA AÇO PINTADA NA COR BRANCA. POTÊNCIA 9,5W, FLUXO 1095lm. TEMP. COR 4000K. IRC >80. DIMENSÕES ∅125X115mm. REFERÊNCIA ER45-E100830AB DA LUMICENTER | 2 | unidade | 216.73 | 45.38 | 262.11 | 524.22
06.01.400.05 | SINAPI | 100913 MOD 5 | LUMINÁRIAS MODELO SOBREPOR 02xT8 TUBOLED COM REFLETOR REF. CCN20-S2TLED120. | 30 | unidade | 166.84 | 34.94 | 201.78 | 6053.4
06.01.400.06 | SBC | 60012 MOD | Fita de LED 4,8W/m | 38.8 | m | 97.98 | 20.52 | 118.5 | 4597.8
06.01.400.07 | ORSE | 13156 MOD 1 | Driver para fita de LED 12W | 10 | Unidade | 97.6 | 20.44 | 118.04 | 1180.4
06.01.400.08 | ORSE | 13156 MOD 2 | Driver para fita de LED 50W | 2 | Unidade | 462.59 | 96.87 | 559.46 | 1118.92
06.01.403.01 | SINAPI | 91953 | Interruptor Simples sobrepor 1 seção 10A | 2 | unidade | 28.45 | 5.96 | 34.41 | 68.82
06.01.403.02 | SINAPI | 91959 | Interruptor Simples sobrepor 2 seções 10A | 2 | unidade | 45.09 | 9.44 | 54.53 | 109.06
06.01.403.03 | SINAPI | 91955 | Interruptor Paralelo sobrepor 1 seção 10A | 1 | unidade | 35.04 | 7.34 | 42.38 | 42.38
06.01.403.04 | SINAPI | 91961 | Interruptor Paralelo sobrepor 2 seções 10A | 3 | unidade | 58.21 | 12.19 | 70.4 | 211.2
06.01.403.05 | SINAPI | 91969 | Interruptor Paralelo sobrepor 3 seções 10A | 1 | unidade | 81.38 | 17.04 | 98.42 | 98.42
06.01.403.06 | SINAPI | 91981 | Interruptor Intermediario (Four-Way) - Fornecimento E Instalacao | 1 | unidade | 50.35 | 10.54 | 60.89 | 60.89
06.01.403.07 | SINAPI | 91957 | Interruptor simples 1 seção + interruptor paralelo 1 seção de sobrepor 10A | 1 | unidade | 51.63 | 10.81 | 62.44 | 62.44
06.01.403.08 | SINAPI | 91957 MOD | Interruptor paralelo 1 seção + interruptor four way 1 seção de sobrepor 10A | 1 | unidade | 76.38 | 15.99 | 92.37 | 92.37
06.01.404.01 | SINAPI | 92000 | Tomada Baixa Simples de Sobrepor 2P+T 10A | 12 | unidade | 30.16 | 6.32 | 36.48 | 437.76
06.01.404.02 | SINAPI | 92008 | Tomada Baixa Dupla de Sobrepor 2P+T 10A | 6 | unidade | 48.44 | 10.14 | 58.58 | 351.48
06.01.404.03 | SINAPI | 92004 | Tomada Média Dupla de Sobrepor 2P+T 10A | 11 | unidade | 55.29 | 11.58 | 66.87 | 735.57
06.01.404.04 | SINAPI | 91992 | Tomada Alta Simples de Sobrepor 2P+T 10A | 7 | unidade | 42.39 | 8.88 | 51.27 | 358.89
06.01.404.05 | SINAPI | 91997 | Tomada Média Dupla de Sobrepor 2P+T 20A | 3 | unidade | 36.4 | 7.62 | 44.02 | 132.06
06.01.404.06 | SINAPI | 91992 | Tomada alta simples de embutir em forro 2P+T 10A | 6 | unidade | 42.39 | 8.88 | 51.27 | 307.62
06.01.404.07 | SINAPI | 98307 MOD 2 | Totem em porta-equipamento | 1 | unidade | 327.47 | 68.57 | 396.04 | 396.04
SUBTOTAL (06.01.000) | [8 empty] | 124181.16
06.04.000 | SONORIZAÇÃO (ok)
06.04.401.01 | SBC | 58081 | Eletroduto rígido em aço com rebarba interna removida, zincado a fogo, pesado 1 polgada | 5.85 | m | 65.38 | 13.69 | 79.07 | 462.56
06.04.401.02 | SINAPI | 91835 | Eletroduto em PVC corrugado antichamas Ø 3/4” | 32.61 | m | 11.03 | 2.31 | 13.34 | 435.02
06.04.401.03 | SBC | 59098 | Curva metálica 90° em eletroduto rígido de aço zincado a fogo 1 polegada | 3 | unidade | 33.17 | 6.95 | 40.12 | 120.36
06.04.410.01 | SINAPI | 95818 | Condulete em pvc multi-x 4x2 polegadas 1" | 1 | unidade | 50.16 | 10.5 | 60.66 | 60.66
06.04.410.02 | SINAPI | 95802 | Condulete em alumínio tipo multi-x 4x2 polegada 1" | 1 | unidade | 45.03 | 9.43 | 54.46 | 54.46
06.04.410.03 | SBC | 61425 | Caixa Metálica 30x30cm, embutida no piso, com porta. | 1 | unidade | 243.56 | 51 | 294.56 | 294.56
06.04.410.04 | ORSE | 8997 | Condulete em pvc rigido, p/eletroduto d=1", sem tampa (modelos: C,E,LB,LL,LR), Tigre ou similar | 4 | unidade | 35.02 | 7.33 | 42.35 | 169.4
SUBTOTAL (06.01.000) | [8 empty] | 1597.02
06.09.000 | SISTEMA DE CABEAMENTO ESTRUTURADO (ok)
06.09.001 | SINAPI | 98297 | Cabo eletrônico de par trançado (UTP) categoria 6, instalado em edificação institucional - fornecimento e instalação | 350 | m | 3.82 | 0.8 | 4.62 | 1617
06.09.006 | ORSE | 12394 | Cabo HDMI blindado | 20 | m | 21.86 | 4.58 | 26.44 | 528.8
06.09.007.01 | SINAPI | 98307 MOD 1 | Tomadas dados/voz RJ45 fêmea, 2 módulos, instaladas em condulete | 1 | unidade | 72.02 | 15.08 | 87.1 | 87.1
06.09.007.03 | SINAPI | 98307 MOD 2 | Tomadas dados/voz RJ45 fêmea, 2 módulos, 1 módulo HDMI instaladas em totem em porta-equipamento | 1 | unidade | 431.7 | 90.4 | 522.1 | 522.1
06.09.009.04.01 | SINAPI | 95727 | Eletroduto rígido soldável, pvc, dn 25 mm (3/4), aparente, instalado em teto - fornecimento e instalação. | 15 | m | 8.14 | 1.7 | 9.84 | 147.6
06.09.009.04.02 | SINAPI | 95808 | Condulete de pvc, tipo LL, para eletroduto de pvc soldável dn 25 mm (3/4''), aparente - fornecimento e instalação. af_11/2016 | 6 | unidade | 33.24 | 6.96 | 40.2 | 241.2
06.09.009.04.03 | CDHU | 38.15.010 | Eletroduto metálico flexível com capa de PVC de 3/4' | 2 | m | 32.24 | 6.75 | 38.99 | 77.98
06.09.009.04.04 | SINAPI | 97667 | Eletroduto flexível corrugado, pead, dn 50 (1 1/2"), para rede enterrada de distribuição de energia elétrica - fornecimento e instalação. af_12/2021 | 15 | m | 7.67 | 1.61 | 9.28 | 139.2
06.09.009.04.05 | SINAPI | 91884 | Luva para eletroduto, pvc, roscável, dn 25 mm (3/4"), para circuitos terminais, instalada em parede - fornecimento e instalação. af_12/2015 | 2 | unidade | 9.18 | 1.92 | 11.1 | 22.2
06.09.013 | ORSE | 10322 | Certificação de pontos de cabeamento | 4 | unidade | 23.68 | 4.96 | 28.64 | 114.56
SUBTOTAL (06.09.000) | [8 empty] | 3497.74
TOTAL (06.00.000) | [8 empty] | 129275.92
07.00.000 | INSTALAÇÕES MECÂNICAS E DE UTILIDADES
Código | Referên. |  | Descrição | Quant. | Unidade | Custo Unit. | BDI unitário | Preço Unit. | Preço Total
07.02.000 | AR-CONDICIONADO CENTRAL (ok)
07.02.200 | Condicionadores
07.02.204.01 | COTAÇÃO | 3 | Unidade Condensadora VRF 324.000 Btu/h (Mod. Ref. Daikin RHXYQ36AYL + 6 Evaporadoras Teto 38.200 Btu/h (Mod. Ref. Daikin FXHQ100MAVE) + 3 Evaporadoras Teto 24.200 Btu/h (Mod. Ref. Daikin FXHQ63MAVE) + Evaporadora Hi-Wall 19.100 Btu/h (Mod. Ref. Daikin FXAQ50PVE) | 1 | cj | 99595 | 15148.4 | 114743.4 | 114743.4
07.02.204.02 | CDHU | 43.08.001 | Condensador para sistema VRF de ar condicionado, capacidade até 6 TR- instalação | 2 | unidade | 632.48 | 132.44 | 764.92 | 1529.84
07.02.204.04 | CDHU | 43.08.033 | Evaporador para sistema VRF de ar condicionado, tipo piso teto, capacidade de até 4,0TR-instalação | 10 | unidade | 553.42 | 115.89 | 669.31 | 6693.1
07.02.500 | Equipamentos auxiliares
07.02.508.01 | CDHU | 61.14.070 | Ventilador Heliocentrífugo “in line” Ultrasilencioso com vazão mínima 1512m3/h, pressão estática: 300 Pa (Mod. Ref.: Série TD-2000/315, fabricante: Soler Palau)- INSTALAÇÃO | 2 | unidade | 281.4 | 58.93 | 340.33 | 680.66
07.02.508.02 | CDHU | 61.14.070 MOD | Ventilador Heliocentrífugo “in line” Ultrasilencioso com vazão mínima 675 m3/h, pressão estática: 300 Pa. (Mod. Ref.: Série TD-1300/250, fabricante: Soler Palau.)- INSTALAÇÃO | 1 | unidade | 140.7 | 29.46 | 170.16 | 170.16
07.02.508.03 | COTAÇÃO | 4 | Ventilador Heliocentrífugo “in line” Ultrasilencioso com vazão mínima 1512m3/h, pressão estática: 300 Pa (Mod. Ref.: Série TD-2000/315, fabricante: Soler Palau)- FORNECIMENTO | 2 | unidade | 3181 | 483.83 | 3664.83 | 7329.66
07.02.508.04 | COTAÇÃO | 5 | Ventilador Heliocentrífugo “in line” Ultrasilencioso com vazão mínima 675 m3/h, pressão estática: 300 Pa. (Mod. Ref.: Série TD-1300/250, fabricante: Soler Palau.)- FORNECIMENTO | 1 | unidade | 2695 | 409.91 | 3104.91 | 3104.91
07.02.508.05 | C. M. | 2 | Caixa Filtrante de aço galvanizado com filtro G4+M5 de vazão mínima 1512 m3/h, pressão estática: 120 Pa. (Mod. Ref.: Série MFL-315, fabricante: Soler Palau)- INSTALAÇÃO | 2 | unidade | 46.9 | 9.82 | 56.72 | 113.44
07.02.508.06 | C. M. | 3 | Caixa Filtrante de aço galvanizado com filtro G4+M5 de vazão mínima 675 m3/h, pressão estática: 20 Pa. (Mod. Ref.: Série MFL-315, fabricante: Soler Palau)- INSTALAÇÃO | 1 | unidade | 46.9 | 9.82 | 56.72 | 56.72
07.02.508.07 | COTAÇÃO | 6 | Caixa Filtrante de aço galvanizado com filtro G4+M5 de vazão mínima 1512 m3/h, pressão estática: 120 Pa. (Mod. Ref.: Série MFL-315, fabricante: Soler Palau)- FORNECIMENTO | 2 | unidade | 770 | 117.12 | 887.12 | 1774.24
07.02.508.08 | COTAÇÃO | 7 | Caixa Filtrante de aço galvanizado com filtro G4+M5 de vazão mínima 675 m3/h, pressão estática: 20 Pa. (Mod. Ref.: Série MFL-315, fabricante: Soler Palau)- FORNECIMENTO | 1 | unidade | 770 | 117.12 | 887.12 | 887.12
07.02.508.09 | ORSE | 11148 | Exaustor Axial com vazão mínima de 280m3/h. (Mod. Ref.: Ventoki NM 280, fabricante: Ventokit)- INSTALAÇÃO | 1 | unidade | 243.39 | 50.97 | 294.36 | 294.36
07.02.508.10 | CDHU | 61.10.567 | Grelha de Porta com Contra Moldura 625x525mm (Mod. Ref. TROX AGS-T ) | 0.66 | m2 | 1595.34 | 334.06 | 1929.4 | 1273.4
07.02.508.11 | C.M | 4 | Veneziana de Ar Externo de Alumínio com Contra Moldura Anodizado de Aletas Horizontais fixas Moldura e Tela Anti-inseto (Mod. Ref. TROPICAL VHT 400x400 mm) | 2 | unidade | 258.83 | 54.2 | 313.03 | 626.06
07.02.508.12 | C.M | 5 | Veneziana de Ar Externo de Alumínio com Contra Moldura Anodizado de Aletas Horizontais fixas Moldura e Tela Anti-inseto (Mod. Ref. TROPICAL VHT 300x300 mm) | 1 | unidade | 236.87 | 49.6 | 286.47 | 286.47
07.02.508.13 | C.M | 6 | Grelha de ventilação de alumínio, aletas horizontais ajustáveis individualmente, dupla deflexão, com registro, LxH (325x225)mm (Mod. Ref. TROX AT-DG) | 8 | unidade | 408.55 | 85.55 | 494.1 | 3952.8
07.02.508.14 | C.M | 7 | Grelha de ventilação de alumínio, aletas horizontais ajustáveis individualmente, dupla deflexão, com registro, LxH (165x325)mm (Mod. Ref. TROX AT-DG) | 3 | unidade | 248.83 | 52.11 | 300.94 | 902.82
07.04.200 | Rede de dutos
07.04.201 | SINAPI | 98334 | Instalação de duto retangular para ar-condicionado, em chapa galvanizada, bitola #24, sem isolamento, inclusive fabricação | 9.3 | m2 | 267.81 | 56.08 | 323.89 | 3012.18
07.04.300 | Rede Frigorígena
07.02.801.01 | SINAPI | 92284 | Tubo em cobre rígido, dn 42 mm, classe e, com isolamento, instalado em prumada  fornecimento e instalação. af_12/2015 | 32.5 | m | 320.19 | 67.05 | 387.24 | 12585.3
07.02.801.02 | SINAPI | 92309 | Tubo em cobre rígido, dn 22 mm, classe e, com isolamento, instalado em ramal de distribuição  fornecimento e instalação. af_12/2015 | 32.5 | m | 179.3 | 37.55 | 216.85 | 7047.63
07.02.801.03 | SINAPI | 92323 | Tubo em cobre rígido, dn 15 mm, classe e, com isolamento, instalado em ramal e sub-ramal  fornecimento e instalação. af_12/2015 | 9 | m | 75.54 | 15.82 | 91.36 | 822.24
07.02.801.04 | SINAPI | 91166 | Fixação de tubos horizontais de pex diametros iguais ou inferiores a 40 mm com abraçadeira plástica 390 mm, fixada em laje. af_05/2015 | 74 | m | 3.15 | 0.66 | 3.81 | 281.94
07.02.801.05 | SINAPI | 103290 | Tubo em cobre flexível, dn 3/8", com isolamento, instalado em forro, para ramal de alimentação de ar condicionado, incluso fixador. af_11/2021 | 9 | m | 60.84 | 12.74 | 73.58 | 662.22
07.02.801.06 | SINAPI | 97329 | Tubo em cobre flexível, dn 1/2", com isolamento, instalado em ramal de alimentação de ar condicionado com condensadora central  fornecimento e instalação. af_12/2015 | 5 | m | 72 | 15.08 | 87.08 | 435.4
07.02.801.07 | SINAPI | 97331 | Tubo em cobre flexível, dn 1/4", com isolamento, instalado em ramal de alimentação de ar condicionado com condensadora central  fornecimento e instalação. af_12/2015 | 5 | m | 33.32 | 6.98 | 40.3 | 201.5
07.02.801.08 | SINAPI INSUMO | 39701 | Fita adesiva aluminizada de 10m | 20 | UN | 87.1 | 18.24 | 105.34 | 2106.8
07.04.400 | Acessórios
07.04.400.01 | C.M. | 8 | Suporte de concreto para as condensadoras | 1 | unidade | 465.07 | 97.39 | 562.46 | 562.46
07.04.400.02 | C. M. | 9 | Gás Refrigerante R410A | 1 | unidade | 785.7 | 164.53 | 950.23 | 950.23
07.04.400.03 | C. M. | 10 | Junta Flexível de aço galvanizado e lona de PVC- 7x10x 5 cm- Rolo 5 metros | 2 | unidade | 190.68 | 39.93 | 230.61 | 461.22
07.04.400.04 | SINAPI INSUMO | 11964 | Parafuso de aco tipo chumbador parabolt, diametro 3/8", comprimento 75 mm | 36 | unidade | 2.57 | 0.54 | 3.11 | 111.96
07.04.400.05 | CDHU | 97.02.190 | Plaqueta em acrílico para identificação dos equipamentos e quadros na cor preta e letras brancas. Ref.: Afixgraf ou equivalente | 36 | unidade | 6.74 | 1.41 | 8.15 | 293.4
SUBTOTAL (07.02.000) | [8 empty] | 173953.64
TOTAL (07.00.000) | [8 empty] | 173953.64
08.00.000 | INSTALAÇÕES DE PREVENÇÃO E COMBATE A INCÊNDIO
Código | Referên. | Referên. | Descrição | Quant. | Unidade | Custo Unit. | BDI unitário | Preço Unit. | Preço Total
08.01.000 |  |  | PREVENÇÃO E COMBATE A INCÊNDIO (ok)
08.01.500 |  |  | Equipamentos e acessórios
08.01.517.01 | SINAPI | 101905 | Extintor de água pressurizada 10L. Capacidade extintora 3A. | 5 | unidade | 223.5 | 46.8 | 270.3 | 1351.5
08.01.517.02 | SINAPI | 101909 | Extintor de pó químico seco (PQS) 6 kg. Capacidade extintora 40BC. | 5 | unidade | 252.25 | 52.82 | 305.07 | 1525.35
08.01.517.03 | SBC | 58618 | Suporte de piso para extintor de incêndio | 7 | unidade | 24.57 | 5.14 | 29.71 | 207.97
08.01.526 | SINAPI | 97599 | Luminária em bloco autônomo LED. | 12 | unidade | 30.03 | 6.29 | 36.32 | 435.84
08.01.600.01 | SINAPI INSUMO | 37560 | Placa De Sinalizacao De Seguranca Contra Incendio - Alerta, Triangular, Base De *30* Cm, Em Pvc *2* Mm Anti-Chamas (Simbolos, Cores E Pictogramas Conforme Nbr 13434) | 3 | unidade | 39.37 | 8.24 | 47.61 | 142.83
08.01.600.02 | SINAPI INSUMO | 37556 | Placa De Sinalizacao De Seguranca Contra Incendio, Fotoluminescente, Quadrada, *20 X 20* Cm, Em Pvc *2* Mm Anti-Chamas (Simbolos, Cores E Pictogramas Conforme Nbr 13434) | 10 | unidade | 23.13 | 4.84 | 27.97 | 279.7
08.01.600.03 | SINAPI INSUMO | 37559 | Placa De Sinalizacao De Seguranca Contra Incendio, Fotoluminescente, Retangular, *12 X 40* Cm, Em Pvc *2* Mm Anti-Chamas (Simbolos, Cores E Pictogramas Conforme Nbr 13434) | 12 | unidade | 28.37 | 5.94 | 34.31 | 411.72
SUBTOTAL (08.02.000) | [8 empty] | 4354.91
TOTAIS (08.00.000) | [8 empty] | 4354.91
09.00.000 |  | SERVIÇOS COMPLEMENTARES
Código | Referên. | Referên. | Descrição | Quant. | Unidade | Custo Unit. | BDI unitário | Preço Unit. | Preço Total
09.02.000 |  |  | LIMPEZA DE OBRAS
09.02.101 | ORSE | 2450 | Limpeza Geral | 299.63 | m2 | 0.81 | 0.17 | 0.98 | 293.64
09.02.102 | CDHU MOD | 01.27.011 | Projeto e implementação de gerenciamento integrado de resíduos sólidos e gestão de perdas | 1 | unidade | 6075.38 | 1272.18 | 7347.56 | 7347.56
SUBTOTAIS (09.02.000) | [8 empty] | 7641.2
09.04.000 |  |  | COMO CONSTRUÍDO (AS-BUILT)
09.04.101 | ORSE | 10832 | As Built (arquitetura, elétrica, cabeamento estruturado, esgoto, água fria, incêndio e mecânica) | 2397.04 | m2 | 0.81 | 0.17 | 0.98 | 2349.1
SUBTOTAIS (09.04.000) | [6 empty] | 0.17 | 0.98 | 2349.1
TOTAIS (09.00.000) | [8 empty] | 9990.3
10.00.000 |  | SERVIÇOS AUXILIARES E ADMINISTRATIVOS
Código | Referên. | Referên. | Descrição | Quant. | Unidade | Custo Unit. | BDI unitário | Preço Unit. | Preço Total
10.01.000 |  |  | PESSOAL
10.01.109 | SINAPI | 93572 | Encarregado de obras com encargos complementares | 7 | mês | 3807.72 | 797.34 | 4605.06 | 32235.42
10.01.201.01 | SINAPI | 90777 | Engenheiro Civil De Obra Junior Com Encargos Complementares (todos os dias, 4 horas por dia) | 616 | H | 91.91 | 19.25 | 111.16 | 68474.56
10.01.201.01 | SINAPI | 91677 | Engenheiro mecânico Com Encargos Complementares ( 1 mês, 4 horas por dia) | 88 | H | 109.22 | 22.87 | 132.09 | 11623.92
SUBTOTAIS (10.01.000) | [8 empty] | 112333.9
TOTAIS (10.00.000) | [8 empty] | 112333.9
13.00.000 |  |  | PREÇO TOTAL DOS SERVIÇOS (CUSTO TOTAL + BDI) | [5 empty] | 986131.14

## Composições
UNIVERSIDADE DE BRASÍLIA
SECRETARIA DE INFRAESTRUTURA
CENTRO DE PLANEJAMENTO OSCAR NIEMEYER
COMPOSIÇÕES ANALÍTICAS
OBJETO: | Auditório ICH
ENDEREÇO: | Instituto Central de Ciências- Campus Darcy Ribeiro
DATA: | Julho de 2022
REF. CUSTO INSUMOS: | SINAPI 05/2022; ORSE 05/2022; DER-ES 04/2022; SBC 06/2022; CDHU 05/2022
BDI: | 26.93% | Para obras de construção civil, reforma e/ou ampliação
| 20.93% | Para fornecimento de materiais e equipamentos em obras de construção, reforma e/ou ampliação
Conforme Resolução nº 0013/2016 do Decanato de Administração
02.00.000 |  |  | SERVIÇOS PRELIMINARES
CÓDIGO | FONTE |  | DESCRIÇÃO | QUANT. | UNIDADE | CUSTO UNIT. | CUSTO TOTAL
02.01.107 | IOPES | 20344 | Mobilização e desmobilização de container locado para barracão de obra | 3 | unidade | 1866.67 | 5600.01 | OK
71820 |  | IOPES | MOBILIZACAO E DESMOB. DE CONTEINER P/ BARRACÃO DE OBRA | 1 | unidade | 1866.67 | 1866.67
|  |  | CUSTO (mão-de-obra): |  |  |  | 0
|  |  | CUSTO (material): |  |  |  | 1866.67
|  |  | CUSTO TOTAL UNIT.: |  |  |  | 1866.67
|  |  | QUANTIDADE: |  |  |  | 3
|  |  | CUSTO TOTAL: |  |  |  | 5600.01
|  |  | BDI UNITÁRIO (26,93%) |  |  |  | 502.69
|  |  | PREÇO UNITÁRIO |  |  |  | 6102.7
CÓDIGO | FONTE |  | DESCRIÇÃO | QUANT. | UNIDADE | CUSTO UNIT. | CUSTO TOTAL
02.01.202.01 | C. M. | 1 | Entrada provisória de energia elétrica | 1 | unidade | 1846.81 | 1846.81 | OK
93657 |  | SINAPI | DISJUNTOR MONOPOLAR TIPO DIN, CORRENTE NOMINAL DE 32A - FORNECIMENTO E INSTALAÇÃO. AF_10/2020 | 1 | UN | 16.04 | 16.04
91928 |  | SINAPI | CABO DE COBRE FLEXÍVEL ISOLADO, 4 MM², ANTI-CHAMA 450/750 V, PARA CIRCUITOS TERMINAIS - FORNECIMENTO E INSTALAÇÃO. AF_12/2015 | 177 | M | 6.95 | 1230.15
91867 |  | SINAPI | ELETRODUTO RÍGIDO ROSCÁVEL, PVC, DN 25 MM (3/4"), PARA CIRCUITOS TERMINAIS, INSTALADO EM LAJE - FORNECIMENTO E INSTALAÇÃO. AF_12/2015 | 59 | M | 10.18 | 600.62
|  |  | CUSTO (mão-de-obra): |  |  |  | 0
|  |  | CUSTO (material): |  |  |  | 1846.81
|  |  | CUSTO TOTAL UNIT.: |  |  |  | 1846.81
|  |  | QUANTIDADE: |  |  |  | 1
|  |  | CUSTO TOTAL: |  |  |  | 1846.81
|  |  | BDI UNITÁRIO (26,93%) |  |  |  | 497.35
|  |  | PREÇO UNITÁRIO |  |  |  | 2344.16
CÓDIGO | FONTE |  | DESCRIÇÃO | QUANT. | UNIDADE | CUSTO UNIT. | CUSTO TOTAL
02.01.404 | ORSE | 51 | Placa de obra em chapa de aço galvanizado, instalada | 2.61 | m2 | 539.74 | 1408.72 | OK
4433 |  | SINAPI | CAIBRO NAO APARELHADO *7,5 X 7,5* CM, EM MACARANDUBA, ANGELIM OU EQUIVALENTE DA REGIAO - BRUTA | 5 | M | 31.29 | 156.45
4813 |  | SINAPI | PLACA DE OBRA (PARA CONSTRUCAO CIVIL) EM CHAPA GALVANIZADA *N. 22*, ADESIVADA, DE *2,4 X 1,2* M (SEM POSTES PARA FIXACAO) | 1 | M2 | 315 | 315
5075 |  | SINAPI | PREGO DE ACO POLIDO COM CABECA 18 X 30 (2 3/4 X 10) | 0.15 | KG | 23.91 | 3.58
88262 |  | SINAPI | CARPINTEIRO DE FORMAS COM ENCARGOS COMPLEMENTARES | 1 | H | 25.93 | 25.93
88316 |  | SINAPI | SERVENTE COM ENCARGOS COMPLEMENTARES | 2 | H | 19.39 | 38.78
|  |  | CUSTO (mão-de-obra): |  |  |  | 64.71
|  |  | CUSTO (material): |  |  |  | 475.03
|  |  | CUSTO TOTAL UNIT.: |  |  |  | 539.74
|  |  | QUANTIDADE: |  |  |  | 2.61
|  |  | CUSTO TOTAL: |  |  |  | 1408.72
|  |  | BDI UNITÁRIO (26,93%) |  |  |  | 145.35
|  |  | PREÇO UNITÁRIO |  |  |  | 1554.07
CÓDIGO | FONTE |  | DESCRIÇÃO | QUANT. | UNIDADE | CUSTO UNIT. | CUSTO TOTAL
02.02.140 | ORSE | 12631 | Retirada de divisória de amianto | 179.6 | m2 | 23.26 | 4177.5 | ok
88316 |  | SINAPI | SERVENTE COM ENCARGOS COMPLEMENTARES | 1.2 | H | 19.39 | 23.26
|  |  | CUSTO (mão-de-obra): |  |  |  | 23.26
|  |  | CUSTO (material): |  |  |  | 0
|  |  | CUSTO TOTAL UNIT.: |  |  |  | 23.26
|  |  | QUANTIDADE: |  |  |  | 179.6
|  |  | CUSTO TOTAL: |  |  |  | 4177.5
|  |  | BDI UNITÁRIO (26,93%) |  |  |  | 6.26
|  |  | PREÇO UNITÁRIO |  |  |  | 4183.76
CÓDIGO | FONTE |  | DESCRIÇÃO | QUANT. | UNIDADE | CUSTO UNIT. | CUSTO TOTAL
02.02.140 | SINAPI | 97644 MOD | Remoção de portas, de forma manual, sem reaproveitamento | 27.22 | m2 | 16.9 | 460.02
88309 |  | SINAPI | PEDREIRO COM ENCARGOS COMPLEMENTARES | 0.263 | H | 26.2 | 6.89
88316 |  | SINAPI | SERVENTE COM ENCARGOS COMPLEMENTARES | 0.5164 | H | 19.39 | 10.01
|  |  | CUSTO (mão-de-obra): |  |  |  | 16.9
|  |  | CUSTO (material): |  |  |  | 0
|  |  | CUSTO TOTAL UNIT.: |  |  |  | 16.9
|  |  | QUANTIDADE: |  |  |  | 27.22
|  |  | CUSTO TOTAL: |  |  |  | 460.02
|  |  | BDI UNITÁRIO (26,93%) |  |  |  | 4.55
|  |  | PREÇO UNITÁRIO |  |  |  | 464.57
CÓDIGO | FONTE |  | DESCRIÇÃO | QUANT. | UNIDADE | CUSTO UNIT. | CUSTO TOTAL
02.02.140 | ORSE | 4942 | Remoção de esquadria metálica, com reaproveitamento | 31.17 | m2 | 22.79 | 710.36 | ok
88309 |  | SINAPI | PEDREIRO COM ENCARGOS COMPLEMENTARES | 0.5 | H | 26.2 | 13.1
88316 |  | SINAPI | SERVENTE COM ENCARGOS COMPLEMENTARES | 0.5 | H | 19.39 | 9.69
|  |  | CUSTO (mão-de-obra): |  |  |  | 22.79
|  |  | CUSTO (material): |  |  |  | 0
|  |  | CUSTO TOTAL UNIT.: |  |  |  | 22.79
|  |  | QUANTIDADE: |  |  |  | 31.17
|  |  | CUSTO TOTAL: |  |  |  | 710.36
|  |  | BDI UNITÁRIO (26,93%) |  |  |  | 6.14
|  |  | PREÇO UNITÁRIO |  |  |  | 716.5
CÓDIGO | FONTE |  | DESCRIÇÃO | QUANT. | UNIDADE | CUSTO UNIT. | CUSTO TOTAL
02.02.150.01 | ORSE | 3240 | Demolição de contrapiso | 299.54 | m2 | 4.55 | 1362.91
88309 |  | SINAPI | PEDREIRO COM ENCARGOS COMPLEMENTARES | 0.1 | H | 26.2 | 2.62 | ok
88316 |  | SINAPI | SERVENTE COM ENCARGOS COMPLEMENTARES | 0.1 | H | 19.39 | 1.93
|  |  | CUSTO (mão-de-obra): |  |  |  | 4.55
|  |  | CUSTO (material): |  |  |  | 0
|  |  | CUSTO TOTAL UNIT.: |  |  |  | 4.55
|  |  | QUANTIDADE: |  |  |  | 299.54
|  |  | CUSTO TOTAL: |  |  |  | 1362.91
|  |  | BDI UNITÁRIO (26,93%) |  |  |  | 1.23
|  |  | PREÇO UNITÁRIO |  |  |  | 1364.14
CÓDIGO | FONTE |  | DESCRIÇÃO | QUANT. | UNIDADE | CUSTO UNIT. | CUSTO TOTAL
02.02.150.01 | ORSE | 3240 | Demolição de contrapiso | 299.54 | m2 | 5.81 | 1740.33
88316 |  | SINAPI | SERVENTE COM ENCARGOS COMPLEMENTARES | 0.3 | H | 19.39 | 5.81 | ok
|  |  | CUSTO (mão-de-obra): |  |  |  | 5.81
|  |  | CUSTO (material): |  |  |  | 0
|  |  | CUSTO TOTAL UNIT.: |  |  |  | 5.81
|  |  | QUANTIDADE: |  |  |  | 299.54
|  |  | CUSTO TOTAL: |  |  |  | 1740.33
|  |  | BDI UNITÁRIO (26,93%) |  |  |  | 1.56
|  |  | PREÇO UNITÁRIO |  |  |  | 1741.89
CÓDIGO | FONTE |  | DESCRIÇÃO | QUANT. | UNIDADE | CUSTO UNIT. | CUSTO TOTAL
02.04.402 | SBC | 210500 | Aluguel de cacamba 48 horas com retirada | 8 | UNIDADE | 350 | 2800 | ok
12334 |  | SBC | ALUGUEL DE CACAMBA 48 HORAS | 1 | UNIDADE | 350 | 350
|  |  | CUSTO (mão-de-obra): |  |  |  | 0
|  |  | CUSTO (material): |  |  |  | 350
|  |  | CUSTO TOTAL UNIT.: |  |  |  | 350
|  |  | QUANTIDADE: |  |  |  | 8
|  |  | CUSTO TOTAL: |  |  |  | 2800
|  |  | BDI UNITÁRIO (26,93%) |  |  |  | 94.26
|  |  | PREÇO UNITÁRIO |  |  |  | 2894.26
04.00.000 |  |  | ARQUITETURA E ELEMENTOS DE URBANISMO
CÓDIGO | FONTE |  | DESCRIÇÃO | QUANT. | UNIDADE | CUSTO UNIT. | CUSTO TOTAL
04.01.121.02 | ORSE | 1979 | Isolamento acústico c/ painel em lã de vidro e = 50mm (isover-santa marina ref psi - 30/50mm ou similar) | 40.07 | m2 | 50.09 | 2007.11 | ok
25 |  | ORSE | PAINEL LÃ DE VIDRO E=50MM (ISOVER-SANTA MARINA REF PSI-30/50MM OU SIMILAR) - APLICADO | 1 | M2 | 50.09 | 50.09
|  |  | CUSTO (mão-de-obra): |  |  |  | 0
|  |  | CUSTO (material): |  |  |  | 50.09
|  |  | CUSTO TOTAL UNIT.: |  |  |  | 50.09
|  |  | QUANTIDADE: |  |  |  | 40.07
|  |  | CUSTO TOTAL: |  |  |  | 2007.11
|  |  | BDI UNITÁRIO (26,93%) |  |  |  | 13.49
|  |  | PREÇO UNITÁRIO |  |  |  | 2020.6
CÓDIGO | FONTE |  | DESCRIÇÃO | QUANT. | UNIDADE | CUSTO UNIT. | CUSTO TOTAL
04.01.204.01 | ORSE | 12013 MOD 1 | Portão de correr com 2 folhas fixas e 2 de correr (GR01) | 5.06 | m2 | 2530.6 | 12804.84 | OK
1993 |  | ORSE | Roldana para porta correr (superior) | 3.6 | UM | 34.47 | 124.09
7504 |  | ORSE | Perfil Aço, Cantoneira abas iguais - 1" x 1/4" (2,22 kg/m) | 0.56 | KG | 10.9 | 6.1
8851 |  | ORSE | Tubo industrial, em aço, quadrado, dim 50 x 50 mm, e=2,00mm, 4,476 kg/m | 3.13 | M | 63.68 | 199.31
13931 |  | ORSE | CHAPA EXPANDIDA EM AÇO MALHA 50X100MM, ESP=1/4 (6,3MM) - 12,96 KG/M2 | 1 | M2 | 200.49 | 200.49
8860 |  | ORSE | PERFIL AÇO, U DOBRADO DE CHAPA - UDC SIMPLES - 50 X 25 X 2,00 MM (1,38 KG/M) | 1.8 | M | 16.22 | 29.19
100725 |  | SINAPI | PINTURA COM TINTA ALQUÍDICA DE FUNDO E ACABAMENTO (ESMALTE SINTÉTICO GRAFITE) PULVERIZADA SOBRE SUPERFÍCIES METÁLICAS (EXCETO PERFIL) EXECUTADO EM OBRA (POR DEMÃO). AF_01/2020_P | 2 | M2 | 23.61 | 47.22
88315 |  | SINAPI | SERRALHEIRO COM ENCARGOS COMPLEMENTARES | 2.02 | H | 26.05 | 52.62
88316 |  | SINAPI | SERVENTE COM ENCARGOS COMPLEMENTARES | 2.02 | H | 19.39 | 39.16
40425 |  | SINAPI | CHAPA DE ACO GROSSA, SAE 1020, BITOLA 1/4", E = 6,35 MM (49,85 KG/M2) | 99.7 | KG | 13.47 | 1342.95
38168 |  | SINAPI | PUXADOR TUBULAR RETO DUPLO, EM ALUMINIO CROMADO, COMPRIMENTO DE APROX 400 MM E DIAMETRO DE 25 MM (1") | 2 | UN | 145.58 | 291.16
43612 |  | SINAPI | FECHADRUA BICO DE PAPAGAIO PARA PORTA DE CORRER EXTERNA, EM ACO INOX COM ACABAMENTO CROMADO, MAQUINA COM 45 MM, INCLUINDO CHAVE TIPO CILINDRO | 1 | CJ | 94.63 | 94.63
10997 |  | SINAPI | ELETRODO REVESTIDO AWS - E7018, DIAMETRO IGUAL A 4,00 MM | 2.88 | KG | 36 | 103.68
|  |  | CUSTO (mão-de-obra): |  |  |  | 91.78
|  |  | CUSTO (material): |  |  |  | 2438.82
|  |  | CUSTO TOTAL UNIT.: |  |  |  | 2530.6
|  |  | QUANTIDADE: |  |  |  | 5.06
|  |  | CUSTO TOTAL: |  |  |  | 12804.84
|  |  | BDI UNITÁRIO (26,93%) |  |  |  | 681.49
|  |  | PREÇO UNITÁRIO |  |  |  | 13486.33
CÓDIGO | FONTE |  | DESCRIÇÃO | QUANT. | UNIDADE | CUSTO UNIT. | CUSTO TOTAL
04.01.204.02 | ORSE | 12013 MOD 1 | Portão de ferro com 1 folha de Giro (GR02) | 4.47 | m2 | 2213.84 | 9895.86 | ok
7504 |  | ORSE | Perfil Aço, Cantoneira abas iguais - 1" x 1/4" (2,22 kg/m) | 0.56 | KG | 10.9 | 6.1
8851 |  | ORSE | Tubo industrial, em aço, quadrado, dim 50 x 50 mm, e=2,00mm, 4,476 kg/m | 3.13 | M | 63.68 | 199.31
13931 |  | ORSE | CHAPA EXPANDIDA EM AÇO MALHA 50X100MM, ESP=1/4 (6,3MM) - 12,96 KG/M2 | 1 | M2 | 200.49 | 200.49
100725 |  | SINAPI | PINTURA COM TINTA ALQUÍDICA DE FUNDO E ACABAMENTO (ESMALTE SINTÉTICO GRAFITE) PULVERIZADA SOBRE SUPERFÍCIES METÁLICAS (EXCETO PERFIL) EXECUTADO EM OBRA (POR DEMÃO). AF_01/2020_P | 2 | M2 | 23.61 | 47.22
88315 |  | SINAPI | SERRALHEIRO COM ENCARGOS COMPLEMENTARES | 2.02 | H | 26.05 | 52.62
88316 |  | SINAPI | SERVENTE COM ENCARGOS COMPLEMENTARES | 2.02 | H | 19.39 | 39.16
40425 |  | SINAPI | CHAPA DE ACO GROSSA, SAE 1020, BITOLA 1/4", E = 6,35 MM (49,85 KG/M2) | 99.7 | KG | 13.47 | 1342.95
2432 |  | SINAPI | DOBRADICA EM ACO/FERRO, 3 1/2" X 3", E= 1,9 A 2 MM, COM ANEL, CROMADO OU ZINCADO, TAMPA BOLA, COM PARAFUSOS | 3 | UN | 19.7 | 59.1
90830 |  | SINAPI | FECHADURA DE EMBUTIR COM CILINDRO, EXTERNA, COMPLETA, ACABAMENTO PADRÃO MÉDIO, INCLUSO EXECUÇÃO DE FURO - FORNECIMENTO E INSTALAÇÃO. AF_12/2019 | 1 | UN | 163.21 | 163.21
10997 |  | SINAPI | ELETRODO REVESTIDO AWS - E7018, DIAMETRO IGUAL A 4,00 MM | 2.88 | KG | 36 | 103.68
|  |  | CUSTO (mão-de-obra): |  |  |  | 91.78
|  |  | CUSTO (material): |  |  |  | 2122.06
|  |  | CUSTO TOTAL UNIT.: |  |  |  | 2213.84
|  |  | QUANTIDADE: |  |  |  | 4.47
|  |  | CUSTO TOTAL: |  |  |  | 9895.86
|  |  | BDI UNITÁRIO (26,93%) |  |  |  | 596.19
|  |  | PREÇO UNITÁRIO |  |  |  | 10492.05
CÓDIGO | FONTE |  | DESCRIÇÃO | QUANT. | UNIDADE | CUSTO UNIT. | CUSTO TOTAL
04.01.230.01 | SINAPI | 90843 MOD 1 | Porta simples de giro s/ bandeira e com alisar (PM01), barra, veneziana e chapa de proteção para porta | 1 | unidade | 1443.77 | 1443.77 | ok
90806 |  | SINAPI | BATENTE PARA PORTA DE MADEIRA, FIXAÇÃO COM ARGAMASSA, PADRÃO MÉDIO - FORNECIMENTO E INSTALAÇÃO. AF_12/2019 | 1 | UN | 436.96 | 436.96
90830 |  | SINAPI | FECHADURA DE EMBUTIR COM CILINDRO, EXTERNA, COMPLETA, ACABAMENTO PADRÃO MÉDIO, INCLUSO EXECUÇÃO DE FURO - FORNECIMENTO E INSTALAÇÃO. AF_12/2019 | 1 | UN | 163.21 | 163.21
100659 |  | SINAPI | ALIZAR DE 5X1,5CM PARA PORTA FIXADO COM PREGOS, PADRÃO MÉDIO - FORNECIMENTO E INSTALAÇÃO. AF_12/2019 | 10 | M | 13.17 | 131.7
61.10.567 |  | CDHU | Grelha de porta, tamanho: 0,14 m² a 0,30 m² |  | M2
Q.04.000.031436 |  | CDHU | Grelha de porta, modelo AGS-T; tamanho: 0,14 m² a 0,30 m² | 0.14062 | M2 | 1491.51 | 209.74
88279 |  | SINAPI | MONTADOR ELETROMECÃNICO COM ENCARGOS COMPLEMENTARES | 2.2 | H | 27.81 | 61.18
88316 |  | SINAPI | SERVENTE COM ENCARGOS COMPLEMENTARES | 2.2 | H | 19.39 | 42.65
91297 |  | SINAPI | PORTA DE MADEIRA, SEMI-OCA (LEVE OU MÉDIA), 80X210CM, ESPESSURA DE 3,5CM, INCLUSO DOBRADIÇAS - FORNECIMENTO E INSTALAÇÃO. AF_12/2019 |  | UN |  | 0
2432 |  | SINAPI | DOBRADICA EM ACO/FERRO, 3 1/2" X 3", E= 1,9 A 2 MM, COM ANEL, CROMADO OU ZINCADO, TAMPA BOLA, COM PARAFUSOS | 3 | UN | 19.7 | 59.1
4964 |  | SINAPI | PORTA DE ABRIR / GIRO, DE MADEIRA FOLHA MEDIA (NBR 15930) DE 800 X 2100 MM, DE 35 MM A 40 MM DE ESPESSURA, NUCLEO SEMI-SOLIDO (SARRAFEADO), CAPA FRISADA EM HDF, ACABAMENTO MELAMINICO EM PADRAO MADEIRA | 0.91629 | UN | 309.78 | 283.84
11055 |  | SINAPI | PARAFUSO ROSCA SOBERBA ZINCADO CABECA CHATA FENDA SIMPLES 3,5 X 25 MM (1 ") | 19.8 | UN | 0.1 | 1.98
88261 |  | SINAPI | CARPINTEIRO DE ESQUADRIA COM ENCARGOS COMPLEMENTARES | 1.546 | H | 24.86 | 38.43
88316 |  | SINAPI | SERVENTE COM ENCARGOS COMPLEMENTARES | 0.773 | H | 19.39 | 14.98
|  |  | CUSTO (mão-de-obra): |  |  |  | 157.24
|  |  | CUSTO (material): |  |  |  | 1286.53
|  |  | CUSTO TOTAL UNIT.: |  |  |  | 1443.77
|  |  | QUANTIDADE: |  |  |  | 1
|  |  | CUSTO TOTAL: |  |  |  | 1443.77
|  |  | BDI UNITÁRIO (26,93%) |  |  |  | 388.81
|  |  | PREÇO UNITÁRIO |  |  |  | 1832.58
CÓDIGO | FONTE |  | DESCRIÇÃO | QUANT. | UNIDADE | CUSTO UNIT. | CUSTO TOTAL
04.01.230.02 | SINAPI | 90843 MOD 2 | Porta simples de giro s/ bandeira e com alisar (PM02), barra, veneziana e chapa de proteção para porta | 1 | unidade | 1679.92 | 1679.92 | ok
90806 |  | SINAPI | BATENTE PARA PORTA DE MADEIRA, FIXAÇÃO COM ARGAMASSA, PADRÃO MÉDIO - FORNECIMENTO E INSTALAÇÃO. AF_12/2019 | 1 | UN | 436.96 | 436.96
90830 |  | SINAPI | FECHADURA DE EMBUTIR COM CILINDRO, EXTERNA, COMPLETA, ACABAMENTO PADRÃO MÉDIO, INCLUSO EXECUÇÃO DE FURO - FORNECIMENTO E INSTALAÇÃO. AF_12/2019 | 1 | UN | 163.21 | 163.21
100659 |  | SINAPI | ALIZAR DE 5X1,5CM PARA PORTA FIXADO COM PREGOS, PADRÃO MÉDIO - FORNECIMENTO E INSTALAÇÃO. AF_12/2019 | 10 | M | 13.17 | 131.7
25.01.020 |  | CDHU | Caixilho em alumínio fixo, sob medida |  | M2
10505 |  | SINAPI | VIDRO TEMPERADO INCOLOR E = 6 MM, SEM COLOCACAO | 0.14 | M2 | 130.93 | 18.33
H.05.000.031155 |  | CDHU | CAIXILHO EM ALUMÍNIO ANODIZADO FOSCO L25 FIXO, SOB MEDIDA | 0.14 | M2 | 785.92 | 67.74
88309 |  | SINAPI | PEDREIRO COM ENCARGOS COMPLEMENTARES | 1.5 | H | 26.2 | 39.3
88316 |  | SINAPI | SERVENTE COM ENCARGOS COMPLEMENTARES | 1.5 | H | 19.39 | 29.08
61.10.567 |  | CDHU | Grelha de porta, tamanho: 0,14 m² a 0,30 m² |  | M2
Q.04.000.031436 |  | CDHU | Grelha de porta, modelo AGS-T; tamanho: 0,14 m² a 0,30 m² | 0.20312 | M2 | 1491.51 | 302.96
88279 |  | SINAPI | MONTADOR ELETROMECÃNICO COM ENCARGOS COMPLEMENTARES | 2.2 | H | 27.81 | 61.18
88316 |  | SINAPI | SERVENTE COM ENCARGOS COMPLEMENTARES | 2.2 | H | 19.39 | 42.65
91297 |  | SINAPI | PORTA DE MADEIRA, SEMI-OCA (LEVE OU MÉDIA), 80X210CM, ESPESSURA DE 3,5CM, INCLUSO DOBRADIÇAS - FORNECIMENTO E INSTALAÇÃO. AF_12/2019 |  | UN |  | 0
2432 |  | SINAPI | DOBRADICA EM ACO/FERRO, 3 1/2" X 3", E= 1,9 A 2 MM, COM ANEL, CROMADO OU ZINCADO, TAMPA BOLA, COM PARAFUSOS | 3 | UN | 19.7 | 59.1
4964 |  | SINAPI | PORTA DE ABRIR / GIRO, DE MADEIRA FOLHA MEDIA (NBR 15930) DE 800 X 2100 MM, DE 35 MM A 40 MM DE ESPESSURA, NUCLEO SEMI-SOLIDO (SARRAFEADO), CAPA FRISADA EM HDF, ACABAMENTO MELAMINICO EM PADRAO MADEIRA | 0.87909 | UN | 309.78 | 272.32
11055 |  | SINAPI | PARAFUSO ROSCA SOBERBA ZINCADO CABECA CHATA FENDA SIMPLES 3,5 X 25 MM (1 ") | 19.8 | UN | 0.1 | 1.98
88261 |  | SINAPI | CARPINTEIRO DE ESQUADRIA COM ENCARGOS COMPLEMENTARES | 1.546 | H | 24.86 | 38.43
88316 |  | SINAPI | SERVENTE COM ENCARGOS COMPLEMENTARES | 0.773 | H | 19.39 | 14.98
|  |  | CUSTO (mão-de-obra): |  |  |  | 225.62
|  |  | CUSTO (material): |  |  |  | 1454.3
|  |  | CUSTO TOTAL UNIT.: |  |  |  | 1679.92
|  |  | QUANTIDADE: |  |  |  | 1
|  |  | CUSTO TOTAL: |  |  |  | 1679.92
|  |  | BDI UNITÁRIO (26,93%) |  |  |  | 452.4
|  |  | PREÇO UNITÁRIO |  |  |  | 2132.32
CÓDIGO | FONTE |  | DESCRIÇÃO | QUANT. | UNIDADE | CUSTO UNIT. | CUSTO TOTAL
04.01.230.03 | SINAPI | 90843 MOD 3 | Porta simples de giro s/ bandeira e com alisar (PM03), barra, veneziana e chapa de proteção para porta | 1 | unidade | 1699.57 | 1699.57 | ok
90806 |  | SINAPI | BATENTE PARA PORTA DE MADEIRA, FIXAÇÃO COM ARGAMASSA, PADRÃO MÉDIO - FORNECIMENTO E INSTALAÇÃO. AF_12/2019 | 1 | UN | 436.96 | 436.96
90830 |  | SINAPI | FECHADURA DE EMBUTIR COM CILINDRO, EXTERNA, COMPLETA, ACABAMENTO PADRÃO MÉDIO, INCLUSO EXECUÇÃO DE FURO - FORNECIMENTO E INSTALAÇÃO. AF_12/2019 | 1 | UN | 163.21 | 163.21
100659 |  | SINAPI | ALIZAR DE 5X1,5CM PARA PORTA FIXADO COM PREGOS, PADRÃO MÉDIO - FORNECIMENTO E INSTALAÇÃO. AF_12/2019 | 10 | M | 13.17 | 131.7
25.01.020 |  | CDHU | Caixilho em alumínio fixo, sob medida |  | M2
10505 |  | SINAPI | VIDRO TEMPERADO INCOLOR E = 6 MM, SEM COLOCACAO | 0.14 | M2 | 130.93 | 18.33
H.05.000.031155 |  | CDHU | CAIXILHO EM ALUMÍNIO ANODIZADO FOSCO L25 FIXO, SOB MEDIDA | 0.14 | M2 | 785.92 | 67.74
88309 |  | SINAPI | PEDREIRO COM ENCARGOS COMPLEMENTARES | 1.5 | H | 26.2 | 39.3
88316 |  | SINAPI | SERVENTE COM ENCARGOS COMPLEMENTARES | 1.5 | H | 19.39 | 29.08
61.10.569 |  | CDHU | Grelha de porta, tamanho: 0,03 m² a 0,06 m² |  | M2
Q.04.000.031434 |  | CDHU | Grelha de porta, modelo AGS-T; tamanho: 0,03 m² a 0,06 m² | 0.053125 | M2 | 3242.16 | 172.23
88279 |  | SINAPI | MONTADOR ELETROMECÃNICO COM ENCARGOS COMPLEMENTARES | 4.8 | H | 27.81 | 133.48
88316 |  | SINAPI | SERVENTE COM ENCARGOS COMPLEMENTARES | 4.8 | H | 19.39 | 93.07
91297 |  | SINAPI | PORTA DE MADEIRA, SEMI-OCA (LEVE OU MÉDIA), 80X210CM, ESPESSURA DE 3,5CM, INCLUSO DOBRADIÇAS - FORNECIMENTO E INSTALAÇÃO. AF_12/2019 |  | UN |  | 0
2432 |  | SINAPI | DOBRADICA EM ACO/FERRO, 3 1/2" X 3", E= 1,9 A 2 MM, COM ANEL, CROMADO OU ZINCADO, TAMPA BOLA, COM PARAFUSOS | 3 | UN | 19.7 | 59.1
4964 |  | SINAPI | PORTA DE ABRIR / GIRO, DE MADEIRA FOLHA MEDIA (NBR 15930) DE 800 X 2100 MM, DE 35 MM A 40 MM DE ESPESSURA, NUCLEO SEMI-SOLIDO (SARRAFEADO), CAPA FRISADA EM HDF, ACABAMENTO MELAMINICO EM PADRAO MADEIRA | 0.96838 | UN | 309.78 | 299.98
11055 |  | SINAPI | PARAFUSO ROSCA SOBERBA ZINCADO CABECA CHATA FENDA SIMPLES 3,5 X 25 MM (1 ") | 19.8 | UN | 0.1 | 1.98
88261 |  | SINAPI | CARPINTEIRO DE ESQUADRIA COM ENCARGOS COMPLEMENTARES | 1.546 | H | 24.86 | 38.43
88316 |  | SINAPI | SERVENTE COM ENCARGOS COMPLEMENTARES | 0.773 | H | 19.39 | 14.98
|  |  | CUSTO (mão-de-obra): |  |  |  | 348.34
|  |  | CUSTO (material): |  |  |  | 1351.23
|  |  | CUSTO TOTAL UNIT.: |  |  |  | 1699.57
|  |  | QUANTIDADE: |  |  |  | 1
|  |  | CUSTO TOTAL: |  |  |  | 1699.57
|  |  | BDI UNITÁRIO (26,93%) |  |  |  | 457.69
|  |  | PREÇO UNITÁRIO |  |  |  | 2157.26
CÓDIGO | FONTE |  | DESCRIÇÃO | QUANT. | UNIDADE | CUSTO UNIT. | CUSTO TOTAL
04.01.230.04 | CDHU | 23.08.320 | Porta Acústica c/ 2 folhas de giro de madeira (L=60cm e e=65 cm) e veda porta (PM04) | 2.69 | m2 | 801.63 | 2156.38 | ok
B.09.000.028074 |  | CDHU | Adesivo para poliuretano PA 02 | 0.5 | BG | 26.29 | 13.14
D.04.000.030135 |  | CDHU | Batente madeira itauba/garapeira/cedro/angelim 14 x 3,5 cm, vão 52 a 92 x 210 cm | 0.465 | UM | 218.25 | 101.48
D.04.000.030150 |  | CDHU | Guarnição cedrinho de 210 x 100 x 1 x 5 cm | 0.871 | UM | 37.44 | 32.61
D.04.000.030223 |  | CDHU | Folha de porta lisa em madeira sarrafeada para pintura 82x210cm | 0.581 | M2 | 238 | 138.27
E.02.000.026760 |  | CDHU | Prego diversas bitolas (referência 18 x 27) | 0.087 | KG | 16.6 | 1.44
F.10.000.024520 |  | CDHU | Espuma flexível poliuretano poliéter, auto extinguível, superfície em cunhas anecóicas ou ondulado, natural grafite, e=50mm, densidade 28 até 35kg/m³; ref. Sonique Wave 50/10 Vibrasom, Sinus PLus da Isopur ou equivalente | 1.362 | M2 | 113.05 | 153.97
2432 |  | SINAPI | DOBRADICA EM ACO/FERRO, 3 1/2" X 3", E= 1,9 A 2 MM, COM ANEL, CROMADO OU ZINCADO, TAMPA BOLA, COM PARAFUSOS | 6 | UN | 19.7 | 118.2
90830 |  | SINAPI | FECHADURA DE EMBUTIR COM CILINDRO, EXTERNA, COMPLETA, ACABAMENTO PADRÃO MÉDIO, INCLUSO EXECUÇÃO DE FURO - FORNECIMENTO E INSTALAÇÃO. AF_12/2019 | 1 | UN | 163.21 | 163.21
88261 |  | SINAPI | CARPINTEIRO DE ESQUADRIA COM ENCARGOS COMPLEMENTARES | 0.868 | H | 24.86 | 21.57
88239 |  | SINAPI | AJUDANTE DE CARPINTEIRO COM ENCARGOS COMPLEMENTARES | 0.868 | H | 20.52 | 17.81
88309 |  | SINAPI | PEDREIRO COM ENCARGOS COMPLEMENTARES | 0.876 | H | 26.2 | 22.95
88316 |  | SINAPI | SERVENTE COM ENCARGOS COMPLEMENTARES | 0.876 | H | 19.39 | 16.98
|  |  | CUSTO (mão-de-obra): |  |  |  | 79.31
|  |  | CUSTO (material): |  |  |  | 722.32
|  |  | CUSTO TOTAL UNIT.: |  |  |  | 801.63
|  |  | QUANTIDADE: |  |  |  | 2.69
|  |  | CUSTO TOTAL: |  |  |  | 2156.38
|  |  | BDI UNITÁRIO (26,93%) |  |  |  | 215.88
|  |  | PREÇO UNITÁRIO |  |  |  | 2372.26
CÓDIGO | FONTE |  | DESCRIÇÃO | QUANT. | UNIDADE | CUSTO UNIT. | CUSTO TOTAL
04.01.234.01 | SBC | 110215 | Caixilho madeira para vidro fixo (EV-02) | 1.18 | m2 | 963.52 | 1136.95 | ok
10505 |  | SINAPI | VIDRO TEMPERADO INCOLOR E = 6 MM, SEM COLOCACAO | 1 | M2 | 130.93 | 130.93
142 |  | SINAPI | SELANTE ELASTICO MONOCOMPONENTE A BASE DE POLIURETANO (PU) PARA JUNTAS DIVERSAS | 0.4329 | 310ML | 41.58 | 17.99
5067 |  | SINAPI | PREGO DE ACO POLIDO COM CABECA 16 X 24 (2 1/4 X 12) | 0.022223 | KG | 25.48 | 0.56
1349 |  | SBC | ALIZAR/MOLDURA MADEIRA DE LEI 1,5x4,5cm PARA PINTURA | 9.87 | M | 6.01 | 59.31
2203 |  | SBC | TACO DE MADEIRA PARA FIXACAO DE ESQUADRIAS/CAIXILHOS | 4 | UN | 0.8 | 3.2
8624 |  | SBC | ADUELA/MARCO/BATENTE MADEIRA 3,5x14cm P/PINTURA | 4.86 | M | 120 | 583.2
102213 |  | SINAPI | PINTURA VERNIZ (INCOLOR) ALQUÍDICO EM MADEIRA, USO INTERNO E EXTERNO, 2 DEMÃOS. AF_01/2021 | 0.2178 | M2 | 19.07 | 4.15
88261 |  | SINAPI | CARPINTEIRO DE ESQUADRIA COM ENCARGOS COMPLEMENTARES | 1.978 | H | 24.86 | 49.17
88239 |  | SINAPI | AJUDANTE DE CARPINTEIRO COM ENCARGOS COMPLEMENTARES | 5.605 | H | 20.52 | 115.01
|  |  | CUSTO (mão-de-obra): |  |  |  | 164.18
|  |  | CUSTO (material): |  |  |  | 799.34
|  |  | CUSTO TOTAL UNIT.: |  |  |  | 963.52
|  |  | QUANTIDADE: |  |  |  | 1.18
|  |  | CUSTO TOTAL: |  |  |  | 1136.95
Fixação Baseada na composição 100669 SINAPI |  |  | BDI UNITÁRIO (26,93%) |  |  |  | 259.48
|  |  | PREÇO UNITÁRIO |  |  |  | 1396.43
CÓDIGO | FONTE |  | DESCRIÇÃO | QUANT. | UNIDADE | CUSTO UNIT. | CUSTO TOTAL
04.01.516.01 | SINAPI | 87620 MOD | Contrapiso em argamassa traço 1:4 (cimento e areia), preparo mecânico com betoneira 400 l, aplicado em áreas secas sobre laje, aderido, acabamento reforçado, espessura 10cm. | 299.54 | m2 | 153.14 | 45871.56 | ok
1379 |  | SINAPI | CIMENTO PORTLAND COMPOSTO CP II-32 | 2.5 | KG | 0.66 | 1.65
7334 |  | SINAPI | ADITIVO ADESIVO LIQUIDO PARA ARGAMASSAS DE REVESTIMENTOS CIMENTICIOS | 1.05 | L | 13.77 | 14.45
97087 |  | SINAPI | CAMADA SEPARADORA PARA EXECUÇÃO DE RADIER, PISO DE CONCRETO OU LAJE SOBRE SOLO, EM LONA PLÁSTICA. AF_09/2021 | 1 | M2 | 3.1 | 3.1
97088 |  | SINAPI | ARMAÇÃO PARA EXECUÇÃO DE RADIER, PISO DE CONCRETO OU LAJE SOBRE SOLO, COM USO DE TELA Q-92. AF_09/2021 | 1.48 | KG | 22.71 | 33.61
87301 |  | SINAPI | ARGAMASSA TRAÇO 1:4 (EM VOLUME DE CIMENTO E AREIA MÉDIA ÚMIDA) PARA CONTRAPISO, PREPARO MECÂNICO COM BETONEIRA 400 L. AF_08/2019 | 0.1 | M3 | 619.35 | 61.93
88309 |  | SINAPI | PEDREIRO COM ENCARGOS COMPLEMENTARES | 1.07 | H | 26.2 | 28.03
88316 |  | SINAPI | SERVENTE COM ENCARGOS COMPLEMENTARES | 0.535 | H | 19.39 | 10.37
|  |  | CUSTO (mão-de-obra): |  |  |  | 38.4
|  |  | CUSTO (material): |  |  |  | 114.74
|  |  | CUSTO TOTAL UNIT.: |  |  |  | 153.14
|  |  | QUANTIDADE: |  |  |  | 299.54
|  |  | CUSTO TOTAL: |  |  |  | 45871.56
|  |  | BDI UNITÁRIO (26,93%) |  |  |  | 41.24
|  |  | PREÇO UNITÁRIO |  |  |  | 45912.8
CÓDIGO | FONTE |  | DESCRIÇÃO | QUANT. | UNIDADE | CUSTO UNIT. | CUSTO TOTAL
04.01.520 | SINAPI | 101095 MOD | Piso podotátil, direcional ou alerta, solidarizado ao piso existente (elementos discretos). | 0.38 | m2 | 63.68 | 24.2 | ok
COTAÇÃO |  |  | PISO PODOTÁTIL, DIRECIONAL OU ALERTA, SOLIDARIZADO AO PISO EXISTENTE (ELEMENTOS DISCRETOS). | 0.25 | M2 | 105.73 | 26.43
142 |  | SINAPI | SELANTE ELASTICO MONOCOMPONENTE A BASE DE POLIURETANO (PU) PARA JUNTAS DIVERSAS | 0.103 | 310ML | 41.58 | 4.28
88309 |  | SINAPI | PEDREIRO COM ENCARGOS COMPLEMENTARES | 0.919 | H | 26.2 | 24.07
88316 |  | SINAPI | SERVENTE COM ENCARGOS COMPLEMENTARES | 0.459 | H | 19.39 | 8.9
|  |  | CUSTO (mão-de-obra): |  |  |  | 32.97
|  |  | CUSTO (material): |  |  |  | 30.71
|  |  | CUSTO TOTAL UNIT.: |  |  |  | 63.68
|  |  | QUANTIDADE: |  |  |  | 0.38
|  |  | CUSTO TOTAL: |  |  |  | 24.2
|  |  | BDI UNITÁRIO (26,93%) |  |  |  | 17.15
|  |  | PREÇO UNITÁRIO |  |  |  | 41.35
CÓDIGO | FONTE |  | DESCRIÇÃO | QUANT. | UNIDADE | CUSTO UNIT. | CUSTO TOTAL
04.01.521.01 | SINAPI | 101728 MOD | Manta vinílica com Poliuretano reforçado e espessura total de 3 mm, sanduíche com capa de PVC, absorção de som de impacto de até 13dB; na cor bege médio, linha Decode Colormatch Acoustic da Tarkett ou similar | 157.72 | m2 | 191.13 | 30145.02 | ok
COTAÇÃO |  |  | MANTA VINÍLICA CONFORME ESPECIFICAÇÃO | 1.16 | M2 | 150.81 | 174.93
4791 |  | SINAPI | ADESIVO ACRILICO DE BASE AQUOSA / COLA DE CONTATO | 0.095 | KG | 48.25 | 4.58
88309 |  | SINAPI | PEDREIRO COM ENCARGOS COMPLEMENTARES | 0.324 | H | 26.2 | 8.48
88316 |  | SINAPI | SERVENTE COM ENCARGOS COMPLEMENTARES | 0.162 | H | 19.39 | 3.14
|  |  | CUSTO (mão-de-obra): |  |  |  | 11.62
|  |  | CUSTO (material): |  |  |  | 179.51
|  |  | CUSTO TOTAL UNIT.: |  |  |  | 191.13
|  |  | QUANTIDADE: |  |  |  | 157.72
|  |  | CUSTO TOTAL: |  |  |  | 30145.02
|  |  | BDI UNITÁRIO (26,93%) |  |  |  | 51.47
|  |  | PREÇO UNITÁRIO |  |  |  | 30196.49
CÓDIGO | FONTE |  | DESCRIÇÃO | QUANT. | UNIDADE | CUSTO UNIT. | CUSTO TOTAL
04.01.534.01 | SBC | 120242 | Litocerâmica 7x19,5 cm em paredes com argamassa pronta | 46.89 | m2 | 94.86 | 4447.99 | ok
11782 |  | SBC | LITOCERÂMICA 10X20 CM | 1.05 | M2 | 39.99 | 41.98
1381 |  | SINAPI | ARGAMASSA COLANTE AC I PARA CERAMICAS | 3.5 | KG | 0.55 | 1.92
88256 |  | SINAPI | AZULEJISTA OU LADRILHISTA COM ENCARGOS COMPLEMENTARES | 0.974 | H | 26.1 | 25.42
88243 |  | SINAPI | AJUDANTE ESPECIALIZADO COM ENCARGOS COMPLEMENTARES | 1.246 | H | 20.5 | 25.54
|  |  | CUSTO (mão-de-obra): |  |  |  | 50.96
|  |  | CUSTO (material): |  |  |  | 43.9
|  |  | CUSTO TOTAL UNIT.: |  |  |  | 94.86
|  |  | QUANTIDADE: |  |  |  | 46.89
|  |  | CUSTO TOTAL: |  |  |  | 4447.99
|  |  | BDI UNITÁRIO (26,93%) |  |  |  | 25.55
|  |  | PREÇO UNITÁRIO |  |  |  | 4473.54
CÓDIGO | FONTE |  | DESCRIÇÃO | QUANT. | UNIDADE | CUSTO UNIT. | CUSTO TOTAL
04.01.540.01 | SBC | 110100 MOD 1 | Painéis de MDF na cor Maple, ignífugo Classe IIA, modelo Cosmos, Nexacustic, Fabricante OWA ou equivalente (5) | 15.99 | m2 | 611.62 | 9779.8 | ok
COTAÇÃO |  |  | PAINEL FRISADO FRT 32/8 COM ESTRUTURA DE FIXAÇÃO E DE LÃ DE PET | 1.05 | M2 | 527.48 | 553.85
88239 |  | SINAPI | AJUDANTE DE CARPINTEIRO COM ENCARGOS COMPLEMENTARES | 1.538 | H | 20.52 | 31.55
88261 |  | SINAPI | CARPINTEIRO DE ESQUADRIA COM ENCARGOS COMPLEMENTARES | 1.055 | H | 24.86 | 26.22
|  |  | CUSTO (mão-de-obra): |  |  |  | 57.77
|  |  | CUSTO (material): |  |  |  | 553.85
|  |  | CUSTO TOTAL UNIT.: |  |  |  | 611.62
|  |  | QUANTIDADE: |  |  |  | 15.99
|  |  | CUSTO TOTAL: |  |  |  | 9779.8
|  |  | BDI UNITÁRIO (26,93%) |  |  |  | 164.71
|  |  | PREÇO UNITÁRIO |  |  |  | 9944.51
CÓDIGO | FONTE |  | DESCRIÇÃO | QUANT. | UNIDADE | CUSTO UNIT. | CUSTO TOTAL
04.01.540.02 | SBC | 110100 MOD 2 | Painéis Nexacustic lisos, de mesmas especificações, Modulação 16x243 cm, borda macho fêmea, fabricante OWA Sonex ou equivalente (6) | 21.53 | m2 | 482.72 | 10392.96 | ok
COTAÇÃO |  |  | PAINEL FRT LISO COM ESTRUTURA DE FIXAÇÃO E LÃ DE PET | 1.05 | M2 | 404.72 | 424.95
88239 |  | SINAPI | AJUDANTE DE CARPINTEIRO COM ENCARGOS COMPLEMENTARES | 1.538 | H | 20.52 | 31.55
88261 |  | SINAPI | CARPINTEIRO DE ESQUADRIA COM ENCARGOS COMPLEMENTARES | 1.055 | H | 24.86 | 26.22
|  |  | CUSTO (mão-de-obra): |  |  |  | 57.77
|  |  | CUSTO (material): |  |  |  | 424.95
|  |  | CUSTO TOTAL UNIT.: |  |  |  | 482.72
|  |  | QUANTIDADE: |  |  |  | 21.53
|  |  | CUSTO TOTAL: |  |  |  | 10392.96
|  |  | BDI UNITÁRIO (26,93%) |  |  |  | 130
|  |  | PREÇO UNITÁRIO |  |  |  | 10522.96
CÓDIGO | FONTE |  | DESCRIÇÃO | QUANT. | UNIDADE | CUSTO UNIT. | CUSTO TOTAL
04.01.549 | SBC | 110100 MOD 3 | Painel absorvedor de som decorado, de lã de PET, modelo Revest Decor, IR50, placas de 80x110 cm, aplicado a 95 cm do piso, linha Revest, fabricante Trisoft ou equivalente. (7) | 7.04 | m2 | 503.83 | 3546.96 | ok
COTAÇÃO |  |  | PAINEL TEKS 50 COM ESTRUTURA DE FIXAÇÃO | 1 | pç | 446.06 | 446.06
88239 |  | SINAPI | AJUDANTE DE CARPINTEIRO COM ENCARGOS COMPLEMENTARES | 1.538 | H | 20.52 | 31.55
88261 |  | SINAPI | CARPINTEIRO DE ESQUADRIA COM ENCARGOS COMPLEMENTARES | 1.055 | H | 24.86 | 26.22
|  |  | CUSTO (mão-de-obra): |  |  |  | 57.77
|  |  | CUSTO (material): |  |  |  | 446.06
|  |  | CUSTO TOTAL UNIT.: |  |  |  | 503.83
|  |  | QUANTIDADE: |  |  |  | 7.04
|  |  | CUSTO TOTAL: |  |  |  | 3546.96
|  |  | BDI UNITÁRIO (26,93%) |  |  |  | 135.68
|  |  | PREÇO UNITÁRIO |  |  |  | 3682.64
CÓDIGO | FONTE |  | DESCRIÇÃO | QUANT. | UNIDADE | CUSTO UNIT. | CUSTO TOTAL
04.01.552.01 | SBC | 110100 MOD 4 | Painéis de madeira na cor Maple, ignífugo Classe IIA, modelo Cosmos, Nexacustic, Fabricante OWA ou equivalente | 27.05 | m2 | 611.62 | 16544.32 | ok
COTAÇÃO |  |  | PAINEL FRISADO FRT 32/8 COM ESTRUTURA DE FIXAÇÃO E LÃ DE PET | 1.05 | M2 | 527.48 | 553.85
88239 |  | SINAPI | AJUDANTE DE CARPINTEIRO COM ENCARGOS COMPLEMENTARES | 1.538 | H | 20.52 | 31.55
88261 |  | SINAPI | CARPINTEIRO DE ESQUADRIA COM ENCARGOS COMPLEMENTARES | 1.055 | H | 24.86 | 26.22
|  |  | CUSTO (mão-de-obra): |  |  |  | 57.77
|  |  | CUSTO (material): |  |  |  | 553.85
|  |  | CUSTO TOTAL UNIT.: |  |  |  | 611.62
|  |  | QUANTIDADE: |  |  |  | 27.05
|  |  | CUSTO TOTAL: |  |  |  | 16544.32
|  |  | BDI UNITÁRIO (26,93%) |  |  |  | 164.71
|  |  | PREÇO UNITÁRIO |  |  |  | 16709.03
CÓDIGO | FONTE |  | DESCRIÇÃO | QUANT. | UNIDADE | CUSTO UNIT. | CUSTO TOTAL
04.01.552.02 | SBC | 110100 MOD 5 | Painéis refletores do som em MDF de 15 mm com revestimento de folha de madeira na cor Maple, ignífugo Classe IIA, modelo Liso, modulação 16x2430 mm, Nexacustic, fabricante OWA ou equivalente | 102.13 | m2 | 482.72 | 49300.19 | ok
COTAÇÃO |  |  | PAINEL FRT LISO COM ESTRUTURA DE FIXAÇÃO E LÃ DE PET | 1.05 | M2 | 404.72 | 424.95
88239 |  | SINAPI | AJUDANTE DE CARPINTEIRO COM ENCARGOS COMPLEMENTARES | 1.538 | H | 20.52 | 31.55
88261 |  | SINAPI | CARPINTEIRO DE ESQUADRIA COM ENCARGOS COMPLEMENTARES | 1.055 | H | 24.86 | 26.22
|  |  | CUSTO (mão-de-obra): |  |  |  | 57.77
|  |  | CUSTO (material): |  |  |  | 424.95
|  |  | CUSTO TOTAL UNIT.: |  |  |  | 482.72
|  |  | QUANTIDADE: |  |  |  | 102.13
|  |  | CUSTO TOTAL: |  |  |  | 49300.19
|  |  | BDI UNITÁRIO (26,93%) |  |  |  | 130
|  |  | PREÇO UNITÁRIO |  |  |  | 49430.19
CÓDIGO | FONTE |  | DESCRIÇÃO | QUANT. | UNIDADE | CUSTO UNIT. | CUSTO TOTAL
04.01.553 | SBC | 110100 MOD 6 | Placas de absorção sonora de fibra de vidro revestidas nas duas faces com véu de vidro branco, com espessura de 25 mm, dimensões de 625x625 mm, performance acústica de NRC 0,85 e classe A ou Classe IIA de reação ao fogo, modelo Prisma Plus, Fabricante Isover ou equivalente | 14.54 | m2 | 92.39 | 1343.35 | ok
COTAÇÃO |  |  | FORRO REMOVÍVEL BRANCO | 1.05 | M2 | 32.98 | 34.62
88239 |  | SINAPI | AJUDANTE DE CARPINTEIRO COM ENCARGOS COMPLEMENTARES | 1.538 | H | 20.52 | 31.55
88261 |  | SINAPI | CARPINTEIRO DE ESQUADRIA COM ENCARGOS COMPLEMENTARES | 1.055 | H | 24.86 | 26.22
|  |  | CUSTO (mão-de-obra): |  |  |  | 57.77
|  |  | CUSTO (material): |  |  |  | 34.62
|  |  | CUSTO TOTAL UNIT.: |  |  |  | 92.39
|  |  | QUANTIDADE: |  |  |  | 14.54
|  |  | CUSTO TOTAL: |  |  |  | 1343.35
|  |  | BDI UNITÁRIO (26,93%) |  |  |  | 24.88
|  |  | PREÇO UNITÁRIO |  |  |  | 1368.23
CÓDIGO | FONTE |  | DESCRIÇÃO | QUANT. | UNIDADE | CUSTO UNIT. | CUSTO TOTAL
04.01.710 | ORSE | 228 | Fita antiderrapante safety-walk "3M" l=5cm ou similar | 6.4 | m | 10.93 | 69.95 | ok
976 |  | ORSE | FITA ANTIDERRAPANTE SAFETY-WALK "3M" - L=5CM OU SIMILAR | 1 | m | 9.38 | 9.38
88316 |  | SINAPI | SERVENTE COM ENCARGOS COMPLEMENTARES | 0.08 | H | 19.39 | 1.55
|  |  | CUSTO (mão-de-obra): |  |  |  | 1.55
|  |  | CUSTO (material): |  |  |  | 9.38
|  |  | CUSTO TOTAL UNIT.: |  |  |  | 10.93
|  |  | QUANTIDADE: |  |  |  | 6.4
|  |  | CUSTO TOTAL: |  |  |  | 69.95
|  |  | BDI UNITÁRIO (26,93%) |  |  |  | 2.94
|  |  | PREÇO UNITÁRIO |  |  |  | 72.89
CÓDIGO | FONTE |  | DESCRIÇÃO | QUANT. | UNIDADE | CUSTO UNIT. | CUSTO TOTAL
04.01.808 | SINAPI | 86895 MOD | Bancada de Granito | 0.97 | m2 | 794.42 | 770.59 | ok
4823 |  | SINAPI | MASSA PLASTICA PARA MARMORE/GRANITO | 1.0196 | KG | 33.97 | 34.63
7568 |  | SINAPI | BUCHA DE NYLON SEM ABA S10, COM PARAFUSO DE 6,10 X 65 MM EM ACO ZINCADO COM ROSCA SOBERBA, CABECA CHATA E FENDA PHILLIPS | 6 | UN | 1.1 | 6.6
11795 |  | SINAPI | GRANITO PARA BANCADA, POLIDO, TIPO ANDORINHA/ QUARTZ/ CASTELO/ CORUMBA OU OUTROS EQUIVALENTES DA REGIAO, E= *2,5* CM | 1 | M2 | 484.42 | 484.42
37329 |  | SINAPI | REJUNTE EPOXI, QUALQUER COR | 0.040849 | KG | 68.02 | 2.77
37591 |  | SINAPI | SUPORTE MAO-FRANCESA EM ACO, ABAS IGUAIS 40 CM, CAPACIDADE MINIMA 70 KG, BRANCO | 3 | UN | 27.52 | 82.56
88274 |  | SINAPI | MARMORISTA/GRANITEIRO COM ENCARGOS COMPLEMENTARES | 5.0952 | H | 26.1 | 132.98
88316 |  | SINAPI | SERVENTE COM ENCARGOS COMPLEMENTARES | 2.6024 | H | 19.39 | 50.46
|  |  | CUSTO (mão-de-obra): |  |  |  | 183.44
|  |  | CUSTO (material): |  |  |  | 610.98
|  |  | CUSTO TOTAL UNIT.: |  |  |  | 794.42
|  |  | QUANTIDADE: |  |  |  | 0.97
|  |  | CUSTO TOTAL: |  |  |  | 770.59
|  |  | BDI UNITÁRIO (26,93%) |  |  |  | 213.94
|  |  | PREÇO UNITÁRIO |  |  |  | 984.53
CÓDIGO | FONTE |  | DESCRIÇÃO | QUANT. | UNIDADE | CUSTO UNIT. | CUSTO TOTAL
04.01.702.01 | SINAPI | 98689 MOD | Soleira de granito, espessura 21cm, assentada sobre argamassa traço 1:4 (cimento e areia) | 0.68 | m2 | 629.4 | 427.99 | ok
11795 |  | SINAPI | GRANITO PARA BANCADA, POLIDO, TIPO ANDORINHA/ QUARTZ/ CASTELO/ CORUMBA OU OUTROS EQUIVALENTES DA REGIAO, E= *2,5* CM | 1 | M2 | 484.42 | 484.42
37595 |  | SINAPI | ARGAMASSA COLANTE TIPO AC III | 8.6 | KG | 1.69 | 14.53
88274 |  | SINAPI | MARMORISTA/GRANITEIRO COM ENCARGOS COMPLEMENTARES | 3.6467 | H | 26.1 | 95.17
88316 |  | SINAPI | SERVENTE COM ENCARGOS COMPLEMENTARES | 1.82 | H | 19.39 | 35.28
|  |  | CUSTO (mão-de-obra): |  |  |  | 130.45
|  |  | CUSTO (material): |  |  |  | 498.95
|  |  | CUSTO TOTAL UNIT.: |  |  |  | 629.4
|  |  | QUANTIDADE: |  |  |  | 0.68
|  |  | CUSTO TOTAL: |  |  |  | 427.99
|  |  | BDI UNITÁRIO (26,93%) |  |  |  | 169.5
|  |  | PREÇO UNITÁRIO |  |  |  | 597.49
CÓDIGO | FONTE |  | DESCRIÇÃO | QUANT. | UNIDADE | CUSTO UNIT. | CUSTO TOTAL
04.01.808 | SINAPI | 86895 MOD | Bancada de Granito | 0.97 | m2 | 782.58 | 759.1 | ok
4823 |  | SINAPI | MASSA PLASTICA PARA MARMORE/GRANITO | 1.0196 | KG | 33.97 | 34.63
7568 |  | SINAPI | BUCHA DE NYLON SEM ABA S10, COM PARAFUSO DE 6,10 X 65 MM EM ACO ZINCADO COM ROSCA SOBERBA, CABECA CHATA E FENDA PHILLIPS | 6 | UN | 1.1 | 6.6
11795 |  | SINAPI | GRANITO PARA BANCADA, POLIDO, TIPO ANDORINHA/ QUARTZ/ CASTELO/ CORUMBA OU OUTROS EQUIVALENTES DA REGIAO, E= *2,5* CM | 1 | M2 | 484.42 | 484.42
37329 |  | SINAPI | REJUNTE EPOXI, QUALQUER COR | 0.040849 | KG | 68.02 | 2.77
37590 |  | SINAPI | SUPORTE MAO-FRANCESA EM ACO, ABAS IGUAIS 30 CM, CAPACIDADE MINIMA 60 KG, BRANCO | 3.0928 | UN | 22.9 | 70.82
88274 |  | SINAPI | MARMORISTA/GRANITEIRO COM ENCARGOS COMPLEMENTARES | 5.0952 | H | 26.1 | 132.98
88316 |  | SINAPI | SERVENTE COM ENCARGOS COMPLEMENTARES | 2.5976 | H | 19.39 | 50.36
|  |  | CUSTO (mão-de-obra): |  |  |  | 183.34
|  |  | CUSTO (material): |  |  |  | 599.24
|  |  | CUSTO TOTAL UNIT.: |  |  |  | 782.58
|  |  | QUANTIDADE: |  |  |  | 0.97
|  |  | CUSTO TOTAL: |  |  |  | 759.1
|  |  | BDI UNITÁRIO (26,93%) |  |  |  | 210.75
|  |  | PREÇO UNITÁRIO |  |  |  | 969.85
CÓDIGO | FONTE |  | DESCRIÇÃO | QUANT. | UNIDADE | CUSTO UNIT. | CUSTO TOTAL
04.01.833.02 | COTAÇÃO | 1 | POLTRONA COM PRANCHETA PARA AUDITÓRIO | 97 | unidade | 1395.33 | 135347.01 | ok
COTAÇÃO |  |  | POLTRONA COM PRANCHETA PARA AUDITÓRIO | 1 | UNIDADE | 1395.33 | 1395.33
|  |  | CUSTO (mão-de-obra): |  |  |  | 0
|  |  | CUSTO (material): |  |  |  | 1395.33
|  |  | CUSTO TOTAL UNIT.: |  |  |  | 1395.33
|  |  | QUANTIDADE: |  |  |  | 97
|  |  | CUSTO TOTAL: |  |  |  | 135347.01
|  |  | BDI UNITÁRIO (26,93%) |  |  |  | 375.76
|  |  | PREÇO UNITÁRIO |  |  |  | 135722.77
CÓDIGO | FONTE |  | DESCRIÇÃO | QUANT. | UNIDADE | CUSTO UNIT. | CUSTO TOTAL
04.01.833.03 | COTAÇÃO | 2 | POLTRONA COM PRANCHETA PARA AUDITÓRIO PARA PCD (OBESO) | 2 | unidade | 1395.33 | 2790.66 | ok
COTAÇÃO |  |  | POLTRONA COM PRANCHETA PARA AUDITÓRIO PARA PCD (OBESO) | 1 | UNIDADE | 1395.33 | 1395.33
|  |  | CUSTO (mão-de-obra): |  |  |  | 0
|  |  | CUSTO (material): |  |  |  | 1395.33
|  |  | CUSTO TOTAL UNIT.: |  |  |  | 1395.33
|  |  | QUANTIDADE: |  |  |  | 2
|  |  | CUSTO TOTAL: |  |  |  | 2790.66
|  |  | BDI UNITÁRIO (26,93%) |  |  |  | 375.76
|  |  | PREÇO UNITÁRIO |  |  |  | 3166.42
05.00.000 |  |  | INSTALAÇÕES HIDRÁULICAS E SANITÁRIAS
CÓDIGO | FONTE |  | DESCRIÇÃO | QUANT. | UNIDADE | CUSTO UNIT. | CUSTO TOTAL
05.01.107 | ORSE | 3195 | Bucha de redução Aço Galvanizado DN 1.1/2x3/4 | 1 | unidade | 42.46 | 42.46 | ok
767 |  | SINAPI | BUCHA DE REDUCAO DE FERRO GALVANIZADO, COM ROSCA BSP, DE 1 1/2" X 3/4" | 1 | UN | 24.19 | 24.19
88248 |  | SINAPI | AUXILIAR DE ENCANADOR OU BOMBEIRO HIDRÁULICO COM ENCARGOS COMPLEMENTARES | 0.4 | H | 20.1 | 8.04
88267 |  | SINAPI | ENCANADOR OU BOMBEIRO HIDRÁULICO COM ENCARGOS COMPLEMENTARES | 0.4 | H | 25.58 | 10.23
|  |  | CUSTO (mão-de-obra): |  |  |  | 18.27
|  |  | CUSTO (material): |  |  |  | 24.19
|  |  | CUSTO TOTAL UNIT.: |  |  |  | 42.46
|  |  | QUANTIDADE: |  |  |  | 1
|  |  | CUSTO TOTAL: |  |  |  | 42.46
|  |  | BDI UNITÁRIO (26,93%) |  |  |  | 11.43
|  |  | PREÇO UNITÁRIO |  |  |  | 53.89
CÓDIGO | FONTE |  | DESCRIÇÃO | QUANT. | UNIDADE | CUSTO UNIT. | CUSTO TOTAL
05.01.530.01 | SBC | 56016 | Válvula redutora de pressão 3/4, com manômetro integrado | 1 | unidade | 227.2 | 227.2 | ok
5791 |  | SBC | VALVULA REDUTORA REGULADORA DE PRESSAO 3/4" - DN20 COM MANOMETRO INTEGRADO | 1 | UNIDADE | 189 | 189
88248 |  | SINAPI | AUXILIAR DE ENCANADOR OU BOMBEIRO HIDRÁULICO COM ENCARGOS COMPLEMENTARES | 0.879 | H | 20.1 | 17.66
88267 |  | SINAPI | ENCANADOR OU BOMBEIRO HIDRÁULICO COM ENCARGOS COMPLEMENTARES | 0.803 | H | 25.58 | 20.54
|  |  | CUSTO (mão-de-obra): |  |  |  | 38.2
|  |  | CUSTO (material): |  |  |  | 189
|  |  | CUSTO TOTAL UNIT.: |  |  |  | 227.2
|  |  | QUANTIDADE: |  |  |  | 1
|  |  | CUSTO TOTAL: |  |  |  | 227.2
|  |  | BDI UNITÁRIO (26,93%) |  |  |  | 61.18
|  |  | PREÇO UNITÁRIO |  |  |  | 288.38
CÓDIGO | FONTE |  | DESCRIÇÃO | QUANT. | UNIDADE | CUSTO UNIT. | CUSTO TOTAL
05.01.532 | SINAPI | 89362 MOD | Filtro Y em latão 3/4 | 1 | unidade | 158.03 | 158.03 | ok
8613 |  | ORSE | FILTRO Y BRONZE ROSCA BSP T 0,5 FIG. 085 3/4" | 1 | UNIDADE | 119.83 | 119.83
88248 |  | SINAPI | AUXILIAR DE ENCANADOR OU BOMBEIRO HIDRÁULICO COM ENCARGOS COMPLEMENTARES | 0.879 | H | 20.1 | 17.66
88267 |  | SINAPI | ENCANADOR OU BOMBEIRO HIDRÁULICO COM ENCARGOS COMPLEMENTARES | 0.803 | H | 25.58 | 20.54
|  |  | CUSTO (mão-de-obra): |  |  |  | 38.2
|  |  | CUSTO (material): |  |  |  | 119.83
|  |  | CUSTO TOTAL UNIT.: |  |  |  | 158.03
|  |  | QUANTIDADE: |  |  |  | 1
|  |  | CUSTO TOTAL: |  |  |  | 158.03
|  |  | BDI UNITÁRIO (26,93%) |  |  |  | 42.56
|  |  | PREÇO UNITÁRIO |  |  |  | 200.59
CÓDIGO | FONTE |  | DESCRIÇÃO | QUANT. | UNIDADE | CUSTO UNIT. | CUSTO TOTAL
05.03.309 | ORSE | 1081 | Bucha de Redução Longa de PVC DN 40x25 | 2 | unidade | 14.97 | 29.94 | ok
834 |  | SINAPI | BUCHA DE REDUCAO DE PVC, SOLDAVEL, LONGA, COM 40 X 25 MM, PARA AGUA FRIA PREDIAL | 1 | UN | 4.8 | 4.8
122 |  | SINAPI | ADESIVO PLASTICO PARA PVC, FRASCO COM *850* GR | 0.002 | UN | 69.17 | 0.13
88248 |  | SINAPI | AUXILIAR DE ENCANADOR OU BOMBEIRO HIDRÁULICO COM ENCARGOS COMPLEMENTARES | 0.22 | H | 20.1 | 4.42
88267 |  | SINAPI | ENCANADOR OU BOMBEIRO HIDRÁULICO COM ENCARGOS COMPLEMENTARES | 0.22 | H | 25.58 | 5.62
|  |  | CUSTO (mão-de-obra): |  |  |  | 10.04
|  |  | CUSTO (material): |  |  |  | 4.93
|  |  | CUSTO TOTAL UNIT.: |  |  |  | 14.97
|  |  | QUANTIDADE: |  |  |  | 2
|  |  | CUSTO TOTAL: |  |  |  | 29.94
|  |  | BDI UNITÁRIO (26,93%) |  |  |  | 4.03
|  |  | PREÇO UNITÁRIO |  |  |  | 33.97
CÓDIGO | FONTE |  | DESCRIÇÃO | QUANT. | UNIDADE | CUSTO UNIT. | CUSTO TOTAL
05.04.316.05 | ORSE | 5214 | Tê de PVC de Esgoto Série Normal DN 100x50 | 1 | unidade | 117.37 | 117.37 | ok
5169 |  | ORSE | ANEL DE BORRACHA P/ TUBO OU CONEXÃO DE PVC JE, D= 50MM | 1 | UNIDADE | 2.66 | 2.66
5171 |  | ORSE | ANEL DE BORRACHA P/ TUBO OU CONEXÃO DE PVC JE, D= 100MM | 2 | UNIDADE | 1.19 | 2.38
5669 |  | ORSE | TÊ 90º REDUÇÃO PVC, JE, BBB, PBA, D= 100 X 50MM | 1 | UNIDADE | 112.33 | 112.33
|  |  | CUSTO (mão-de-obra): |  |  |  | 0
|  |  | CUSTO (material): |  |  |  | 117.37
|  |  | CUSTO TOTAL UNIT.: |  |  |  | 117.37
|  |  | QUANTIDADE: |  |  |  | 1
|  |  | CUSTO TOTAL: |  |  |  | 117.37
|  |  | BDI UNITÁRIO (26,93%) |  |  |  | 31.61
|  |  | PREÇO UNITÁRIO |  |  |  | 148.98
CÓDIGO | FONTE |  | DESCRIÇÃO | QUANT. | UNIDADE | CUSTO UNIT. | CUSTO TOTAL
05.04.317.01 | ORSE | 1594 | Válvula de Admissão de Ar em Polipropeno DN 50 | 1 | unidade | 13.19 | 13.19 | ok
122 |  | SINAPI | ADESIVO PLASTICO PARA PVC, FRASCO COM *850* GR | 0.0094118 | UN | 69.17 | 0.65
20083 |  | SINAPI | SOLUCAO PREPARADORA / LIMPADORA PARA PVC, FRASCO COM 1000 CM3 | 0.011 | UN | 78.37 | 0.86
2207 |  | ORSE | TERMINAL DE VENTILAÇÃO PVC RIGIDO D= 50MM | 1 | UN | 8.49 | 8.49
88248 |  | SINAPI | AUXILIAR DE ENCANADOR OU BOMBEIRO HIDRÁULICO COM ENCARGOS COMPLEMENTARES | 0.07 | H | 20.1 | 1.4
88267 |  | SINAPI | ENCANADOR OU BOMBEIRO HIDRÁULICO COM ENCARGOS COMPLEMENTARES | 0.07 | H | 25.58 | 1.79
|  |  | CUSTO (mão-de-obra): |  |  |  | 3.19
|  |  | CUSTO (material): |  |  |  | 10
|  |  | CUSTO TOTAL UNIT.: |  |  |  | 13.19
|  |  | QUANTIDADE: |  |  |  | 1
|  |  | CUSTO TOTAL: |  |  |  | 13.19
|  |  | BDI UNITÁRIO (26,93%) |  |  |  | 3.55
|  |  | PREÇO UNITÁRIO |  |  |  | 16.74
06.00.000 |  |  | INSTALAÇÕES ELÉTRICAS E ELETRÔNICAS
CÓDIGO | FONTE |  | DESCRIÇÃO | QUANT. | UNIDADE | CUSTO UNIT. | CUSTO TOTAL
06.01.301.01 | SINAPI | 101883 MOD | Quadro de distribuicao com barramento trifasico, de sobrepor, em chapa de aco galvanizado, para 18 disjuntores din, 100A | 1 | unidade | 746.87 | 746.87 | ok
13395 |  | SINAPI | QUADRO DE DISTRIBUICAO COM BARRAMENTO TRIFASICO, DE EMBUTIR, EM CHAPA DE ACO GALVANIZADO, PARA 18 DISJUNTORES DIN, 100 A, INCLUINDO BARRAMENTO | 1 | UN | 721.86 | 721.86
88247 |  | SINAPI | AUXILIAR DE ELETRICISTA COM ENCARGOS COMPLEMENTARES | 0.5335 | H | 20.43 | 10.89
88264 |  | SINAPI | ELETRICISTA COM ENCARGOS COMPLEMENTARES | 0.5335 | H | 26.47 | 14.12
|  |  | CUSTO (mão-de-obra): |  |  |  | 25.01
|  |  | CUSTO (material): |  |  |  | 721.86
|  |  | CUSTO TOTAL UNIT.: |  |  |  | 746.87
|  |  | QUANTIDADE: |  |  |  | 1
|  |  | CUSTO TOTAL: |  |  |  | 746.87
|  |  | BDI UNITÁRIO (26,93%) |  |  |  | 201.13
|  |  | PREÇO UNITÁRIO |  |  |  | 948
CÓDIGO | FONTE |  | DESCRIÇÃO | QUANT. | UNIDADE | CUSTO UNIT. | CUSTO TOTAL
06.01.301.02 | SINAPI | 101880 MOD | Quadro de distribuicao com barramento trifasico, de sobrepor, em chapa de aco galvanizado, para 28 disjuntores din, 100A | 2 | unidade | 1096.51 | 2193.02 | ok
13396 |  | SINAPI | QUADRO DE DISTRIBUICAO COM BARRAMENTO TRIFASICO, DE EMBUTIR, EM CHAPA DE ACO GALVANIZADO, PARA 28 DISJUNTORES DIN, 100 A | 1 | UN | 1065.4 | 1065.4
88247 |  | SINAPI | AUXILIAR DE ELETRICISTA COM ENCARGOS COMPLEMENTARES | 0.6637 | H | 20.43 | 13.55
88264 |  | SINAPI | ELETRICISTA COM ENCARGOS COMPLEMENTARES | 0.6637 | H | 26.47 | 17.56
|  |  | CUSTO (mão-de-obra): |  |  |  | 31.11
|  |  | CUSTO (material): |  |  |  | 1065.4
|  |  | CUSTO TOTAL UNIT.: |  |  |  | 1096.51
|  |  | QUANTIDADE: |  |  |  | 2
|  |  | CUSTO TOTAL: |  |  |  | 2193.02
|  |  | BDI UNITÁRIO (26,93%) |  |  |  | 295.29
|  |  | PREÇO UNITÁRIO |  |  |  | 2488.31
CÓDIGO | FONTE |  | DESCRIÇÃO | QUANT. | UNIDADE | CUSTO UNIT. | CUSTO TOTAL
06.01.304.05 | ORSE | 7892 | Eletroduto em aço galvanizado Ø 2” | 10 | unidade | 392.01 | 3920.1 | ok
3975 |  | ORSE | ELETRODUTO EM FERRO GALVANIZADO PESADO SEM COSTURA 2" X 3M | 1.05 | UNIDADE | 339.85 | 356.84
88247 |  | SINAPI | AUXILIAR DE ELETRICISTA COM ENCARGOS COMPLEMENTARES | 0.75 | H | 20.43 | 15.32
88264 |  | SINAPI | ELETRICISTA COM ENCARGOS COMPLEMENTARES | 0.75 | H | 26.47 | 19.85
|  |  | CUSTO (mão-de-obra): |  |  |  | 35.17
|  |  | CUSTO (material): |  |  |  | 356.84
|  |  | CUSTO TOTAL UNIT.: |  |  |  | 392.01
|  |  | QUANTIDADE: |  |  |  | 10
|  |  | CUSTO TOTAL: |  |  |  | 3920.1
|  |  | BDI UNITÁRIO (26,93%) |  |  |  | 105.57
|  |  | PREÇO UNITÁRIO |  |  |  | 4025.67
CÓDIGO | FONTE |  | DESCRIÇÃO | QUANT. | UNIDADE | CUSTO UNIT. | CUSTO TOTAL
06.01.304.06 | ORSE | 11749 | Sealtubo em aço galvanizado Ø 3/4” | 42.45 | m | 20.87 | 885.93
2504 |  | SINAPI | ELETRODUTO FLEXIVEL, EM ACO GALVANIZADO, REVESTIDO EXTERNAMENTE COM PVC PRETO, DIAMETRO EXTERNO DE 25 MM (3/4"), TIPO SEALTUBO | 1.05 | M | 15.42 | 16.19
88247 |  | SINAPI | AUXILIAR DE ELETRICISTA COM ENCARGOS COMPLEMENTARES | 0.1 | H | 20.43 | 2.04
88264 |  | SINAPI | ELETRICISTA COM ENCARGOS COMPLEMENTARES | 0.1 | H | 26.47 | 2.64
|  |  | CUSTO (mão-de-obra): |  |  |  | 4.68
|  |  | CUSTO (material): |  |  |  | 16.19
|  |  | CUSTO TOTAL UNIT.: |  |  |  | 20.87
|  |  | QUANTIDADE: |  |  |  | 42.45
|  |  | CUSTO TOTAL: |  |  |  | 885.93
|  |  | BDI UNITÁRIO (26,93%) |  |  |  | 5.62
|  |  | PREÇO UNITÁRIO |  |  |  | 891.55
CÓDIGO | FONTE |  | DESCRIÇÃO | QUANT. | UNIDADE | CUSTO UNIT. | CUSTO TOTAL
06.01.304.07 | ORSE | 11749 MOD | Sealtubo em aço galvanizado Ø 1.1/2” | 2 | m | 45.92 | 91.84
2503 |  | SINAPI | ELETRODUTO FLEXIVEL, EM ACO GALVANIZADO, REVESTIDO EXTERNAMENTE COM PVC PRETO, DIAMETRO EXTERNO DE 50 MM( 1 1/2"), TIPO SEALTUBO | 1.05 | M | 39.28 | 41.24
88247 |  | SINAPI | AUXILIAR DE ELETRICISTA COM ENCARGOS COMPLEMENTARES | 0.1 | H | 20.43 | 2.04
88264 |  | SINAPI | ELETRICISTA COM ENCARGOS COMPLEMENTARES | 0.1 | H | 26.47 | 2.64
|  |  | CUSTO (mão-de-obra): |  |  |  | 4.68
|  |  | CUSTO (material): |  |  |  | 41.24
|  |  | CUSTO TOTAL UNIT.: |  |  |  | 45.92
|  |  | QUANTIDADE: |  |  |  | 2
|  |  | CUSTO TOTAL: |  |  |  | 91.84
|  |  | BDI UNITÁRIO (26,93%) |  |  |  | 12.37
|  |  | PREÇO UNITÁRIO |  |  |  | 104.21
CÓDIGO | FONTE |  | DESCRIÇÃO | QUANT. | UNIDADE | CUSTO UNIT. | CUSTO TOTAL
06.01.304.08 | SINAPI | 95770 MOD | Curva 90° para eletroduto em aço galvanizado Ø 3/4” | 70 | unidade | 24.75 | 1732.5 | ok
2633 |  | SINAPI | CURVA 90 GRAUS, PARA ELETRODUTO, EM ACO GALVANIZADO ELETROLITICO, DIAMETRO DE 20 MM (3/4") | 1 | UN | 6.79 | 6.79
2637 |  | SINAPI | LUVA PARA ELETRODUTO, EM ACO GALVANIZADO ELETROLITICO, DIAMETRO DE 20 MM (3/4") | 2 | UN | 2.56 | 5.12
88247 |  | SINAPI | AUXILIAR DE ELETRICISTA COM ENCARGOS COMPLEMENTARES | 0.2741 | H | 20.43 | 5.59
88264 |  | SINAPI | ELETRICISTA COM ENCARGOS COMPLEMENTARES | 0.2741 | H | 26.47 | 7.25
|  |  | CUSTO (mão-de-obra): |  |  |  | 12.84
|  |  | CUSTO (material): |  |  |  | 11.91
|  |  | CUSTO TOTAL UNIT.: |  |  |  | 24.75
|  |  | QUANTIDADE: |  |  |  | 70
|  |  | CUSTO TOTAL: |  |  |  | 1732.5
|  |  | BDI UNITÁRIO (26,93%) |  |  |  | 6.67
|  |  | PREÇO UNITÁRIO |  |  |  | 1739.17
CÓDIGO | FONTE |  | DESCRIÇÃO | QUANT. | UNIDADE | CUSTO UNIT. | CUSTO TOTAL
06.01.304.09 | SINAPI | 95764 MOD | Curva 90° para eletroduto em aço galvanizado Ø 1” | 9 | unidade | 24.7 | 222.3 | ok
2617 |  | SINAPI | CURVA 90 GRAUS, PARA ELETRODUTO, EM ACO GALVANIZADO ELETROLITICO, DIAMETRO DE 25 MM (1") | 1 | UN | 9.23 | 9.23
2638 |  | SINAPI | LUVA PARA ELETRODUTO, EM ACO GALVANIZADO ELETROLITICO, DIAMETRO DE 25 MM (1") | 2 | UN | 2.98 | 5.96
88247 |  | SINAPI | AUXILIAR DE ELETRICISTA COM ENCARGOS COMPLEMENTARES | 0.2031 | H | 20.43 | 4.14
88264 |  | SINAPI | ELETRICISTA COM ENCARGOS COMPLEMENTARES | 0.2031 | H | 26.47 | 5.37
|  |  | CUSTO (mão-de-obra): |  |  |  | 9.51
|  |  | CUSTO (material): |  |  |  | 15.19
|  |  | CUSTO TOTAL UNIT.: |  |  |  | 24.7
|  |  | QUANTIDADE: |  |  |  | 9
|  |  | CUSTO TOTAL: |  |  |  | 222.3
|  |  | BDI UNITÁRIO (26,93%) |  |  |  | 6.65
|  |  | PREÇO UNITÁRIO |  |  |  | 228.95
CÓDIGO | FONTE |  | DESCRIÇÃO | QUANT. | UNIDADE | CUSTO UNIT. | CUSTO TOTAL
06.01.305.01 | ORSE | 11186 | Cabo de Cobre flexível, isolante não halogenado, 450/750 V, Classe 4, #2,5 mm² | 918.95 | m | 9.25 | 8500.29 | ok
12034 |  | ORSE | CABO COBRE FLEXÍVEL, NÃO HOLOGENADO, 2,5MM2 - 450/750V / 70º | 1.02 | M | 3.1 | 3.16
88247 |  | SINAPI | AUXILIAR DE ELETRICISTA COM ENCARGOS COMPLEMENTARES | 0.13 | H | 20.43 | 2.65
88264 |  | SINAPI | ELETRICISTA COM ENCARGOS COMPLEMENTARES | 0.13 | H | 26.47 | 3.44
|  |  | CUSTO (mão-de-obra): |  |  |  | 6.09
|  |  | CUSTO (material): |  |  |  | 3.16
|  |  | CUSTO TOTAL UNIT.: |  |  |  | 9.25
|  |  | QUANTIDADE: |  |  |  | 918.95
|  |  | CUSTO TOTAL: |  |  |  | 8500.29
|  |  | BDI UNITÁRIO (26,93%) |  |  |  | 2.49
|  |  | PREÇO UNITÁRIO |  |  |  | 8502.78
CÓDIGO | FONTE |  | DESCRIÇÃO | QUANT. | UNIDADE | CUSTO UNIT. | CUSTO TOTAL
06.01.305.02 | ORSE | 11187 | Cabo de Cobre flexível, isolante não halogenado, 450/750 V, Classe 4, #4,0 mm² | 1314.44 | m | 10.57 | 13893.63 | ok
12035 |  | ORSE | CABO COBRE FLEXÍVEL, NÃO HOLOGENADO, 4,0MM2 - 450/750V / 70º | 1.02 | M | 4.4 | 4.48
88247 |  | SINAPI | AUXILIAR DE ELETRICISTA COM ENCARGOS COMPLEMENTARES | 0.13 | H | 20.43 | 2.65
88264 |  | SINAPI | ELETRICISTA COM ENCARGOS COMPLEMENTARES | 0.13 | H | 26.47 | 3.44
|  |  | CUSTO (mão-de-obra): |  |  |  | 6.09
|  |  | CUSTO (material): |  |  |  | 4.48
|  |  | CUSTO TOTAL UNIT.: |  |  |  | 10.57
|  |  | QUANTIDADE: |  |  |  | 1314.44
|  |  | CUSTO TOTAL: |  |  |  | 13893.63
|  |  | BDI UNITÁRIO (26,93%) |  |  |  | 2.85
|  |  | PREÇO UNITÁRIO |  |  |  | 13896.48
CÓDIGO | FONTE |  | DESCRIÇÃO | QUANT. | UNIDADE | CUSTO UNIT. | CUSTO TOTAL
06.01.306.03 | CDHU | 40.06.040 | Condulete alumínio tipo LL 3/4 polegada | 3 | unidade | 36.76 | 110.28 | ok
P.07.000.045151 |  | CDHU | CONDULETE DE 3/4", CORPO E TAMPA EM ALUMÍNIO INJETADO OU FUNDIDO, VÁRIOS MODELOS; REF. 56200/082/ 56104/042 / 56114/006 TRAMONTINA, LR / LB 3/4" / LLSR-15 WETZEL OU EQUIVALENTE | 1 | UNIDADE | 13.32 | 13.32
88247 |  | SINAPI | AUXILIAR DE ELETRICISTA COM ENCARGOS COMPLEMENTARES | 0.5 | H | 20.43 | 10.21
88264 |  | SINAPI | ELETRICISTA COM ENCARGOS COMPLEMENTARES | 0.5 | H | 26.47 | 13.23
|  |  | CUSTO (mão-de-obra): |  |  |  | 23.44
|  |  | CUSTO (material): |  |  |  | 13.32
|  |  | CUSTO TOTAL UNIT.: |  |  |  | 36.76
|  |  | QUANTIDADE: |  |  |  | 3
|  |  | CUSTO TOTAL: |  |  |  | 110.28
|  |  | BDI UNITÁRIO (26,93%) |  |  |  | 9.9
|  |  | PREÇO UNITÁRIO |  |  |  | 120.18
CÓDIGO | FONTE |  | DESCRIÇÃO | QUANT. | UNIDADE | CUSTO UNIT. | CUSTO TOTAL
06.01.306.05 | CDHU | 40.06.040 | Condulete alumínio tipo LB 3/4 polegada | 7 | unidade | 36.76 | 257.32 | ok
P.07.000.045151 |  | CDHU | CONDULETE DE 3/4", CORPO E TAMPA EM ALUMÍNIO INJETADO OU FUNDIDO, VÁRIOS MODELOS; REF. 56200/082/ 56104/042 / 56114/006 TRAMONTINA, LR / LB 3/4" / LLSR-15 WETZEL OU EQUIVALENTE | 1 | UNIDADE | 13.32 | 13.32
88247 |  | SINAPI | AUXILIAR DE ELETRICISTA COM ENCARGOS COMPLEMENTARES | 0.5 | H | 20.43 | 10.21
88264 |  | SINAPI | ELETRICISTA COM ENCARGOS COMPLEMENTARES | 0.5 | H | 26.47 | 13.23
|  |  | CUSTO (mão-de-obra): |  |  |  | 23.44
|  |  | CUSTO (material): |  |  |  | 13.32
|  |  | CUSTO TOTAL UNIT.: |  |  |  | 36.76
|  |  | QUANTIDADE: |  |  |  | 7
|  |  | CUSTO TOTAL: |  |  |  | 257.32
|  |  | BDI UNITÁRIO (26,93%) |  |  |  | 9.9
|  |  | PREÇO UNITÁRIO |  |  |  | 267.22
CÓDIGO | FONTE |  | DESCRIÇÃO | QUANT. | UNIDADE | CUSTO UNIT. | CUSTO TOTAL
06.01.306.07 | CDHU | 40.06.040 | Condulete alumínio tipo E 3/4 polegada 4x4 | 2 | unidade | 50.08 | 100.16 | ok
P.07.000.045151 |  | CDHU | CONDULETE DE 3/4", CORPO E TAMPA EM ALUMÍNIO INJETADO OU FUNDIDO, VÁRIOS MODELOS; REF. 56200/082/ 56104/042 / 56114/006 TRAMONTINA, LR / LB 3/4" / LLSR-15 WETZEL OU EQUIVALENTE | 2 | UNIDADE | 13.32 | 26.64
88247 |  | SINAPI | AUXILIAR DE ELETRICISTA COM ENCARGOS COMPLEMENTARES | 0.5 | H | 20.43 | 10.21
88264 |  | SINAPI | ELETRICISTA COM ENCARGOS COMPLEMENTARES | 0.5 | H | 26.47 | 13.23
|  |  | CUSTO (mão-de-obra): |  |  |  | 23.44
|  |  | CUSTO (material): |  |  |  | 26.64
|  |  | CUSTO TOTAL UNIT.: |  |  |  | 50.08
|  |  | QUANTIDADE: |  |  |  | 2
|  |  | CUSTO TOTAL: |  |  |  | 100.16
|  |  | BDI UNITÁRIO (26,93%) |  |  |  | 13.49
|  |  | PREÇO UNITÁRIO |  |  |  | 113.65
CÓDIGO | FONTE |  | DESCRIÇÃO | QUANT. | UNIDADE | CUSTO UNIT. | CUSTO TOTAL
06.01.306.11 | CDHU | 40.06.100 | Condulete alumínio tipo C 1.1/2 polegada | 3 | unidade | 56.82 | 170.46 | ok
P.07.000.045059 |  | CDHU | CONDULETE DE 1 1/2´, CORPO E TAMPA EM ALUMÍNIO INJETADO OU FUNDIDO, COM SAÍDAS LATERAIS EM VÁRIOS MODELOS, COM OU SEM ROSCA; REF. DAISA, CONDULETZEL DA WETZEL OU EQUIVALENTE | 1 | UNIDADE | 33.38 | 33.38
88247 |  | SINAPI | AUXILIAR DE ELETRICISTA COM ENCARGOS COMPLEMENTARES | 0.5 | H | 20.43 | 10.21
88264 |  | SINAPI | ELETRICISTA COM ENCARGOS COMPLEMENTARES | 0.5 | H | 26.47 | 13.23
|  |  | CUSTO (mão-de-obra): |  |  |  | 23.44
|  |  | CUSTO (material): |  |  |  | 33.38
|  |  | CUSTO TOTAL UNIT.: |  |  |  | 56.82
|  |  | QUANTIDADE: |  |  |  | 3
|  |  | CUSTO TOTAL: |  |  |  | 170.46
|  |  | BDI UNITÁRIO (26,93%) |  |  |  | 15.3
|  |  | PREÇO UNITÁRIO |  |  |  | 185.76
CÓDIGO | FONTE |  | DESCRIÇÃO | QUANT. | UNIDADE | CUSTO UNIT. | CUSTO TOTAL
06.01.306.12 | CDHU | 40.06.100 | Condulete alumínio tipo LL 1.1/2 polegada | 1 | unidade | 56.82 | 56.82 | ok
P.07.000.045059 |  | CDHU | CONDULETE DE 1 1/2´, CORPO E TAMPA EM ALUMÍNIO INJETADO OU FUNDIDO, COM SAÍDAS LATERAIS EM VÁRIOS MODELOS, COM OU SEM ROSCA; REF. DAISA, CONDULETZEL DA WETZEL OU EQUIVALENTE | 1 | UNIDADE | 33.38 | 33.38
88247 |  | SINAPI | AUXILIAR DE ELETRICISTA COM ENCARGOS COMPLEMENTARES | 0.5 | H | 20.43 | 10.21
88264 |  | SINAPI | ELETRICISTA COM ENCARGOS COMPLEMENTARES | 0.5 | H | 26.47 | 13.23
|  |  | CUSTO (mão-de-obra): |  |  |  | 23.44
|  |  | CUSTO (material): |  |  |  | 33.38
|  |  | CUSTO TOTAL UNIT.: |  |  |  | 56.82
|  |  | QUANTIDADE: |  |  |  | 1
|  |  | CUSTO TOTAL: |  |  |  | 56.82
|  |  | BDI UNITÁRIO (26,93%) |  |  |  | 15.3
|  |  | PREÇO UNITÁRIO |  |  |  | 72.12
CÓDIGO | FONTE |  | DESCRIÇÃO | QUANT. | UNIDADE | CUSTO UNIT. | CUSTO TOTAL
06.01.306.13 | CDHU | 40.06.100 | Condulete alumínio tipo LB 1.1/2 polegada | 1 | unidade | 56.82 | 56.82 | ok
P.07.000.045059 |  | CDHU | CONDULETE DE 1 1/2´, CORPO E TAMPA EM ALUMÍNIO INJETADO OU FUNDIDO, COM SAÍDAS LATERAIS EM VÁRIOS MODELOS, COM OU SEM ROSCA; REF. DAISA, CONDULETZEL DA WETZEL OU EQUIVALENTE | 1 | UNIDADE | 33.38 | 33.38
88247 |  | SINAPI | AUXILIAR DE ELETRICISTA COM ENCARGOS COMPLEMENTARES | 0.5 | H | 20.43 | 10.21
88264 |  | SINAPI | ELETRICISTA COM ENCARGOS COMPLEMENTARES | 0.5 | H | 26.47 | 13.23
|  |  | CUSTO (mão-de-obra): |  |  |  | 23.44
|  |  | CUSTO (material): |  |  |  | 33.38
|  |  | CUSTO TOTAL UNIT.: |  |  |  | 56.82
|  |  | QUANTIDADE: |  |  |  | 1
|  |  | CUSTO TOTAL: |  |  |  | 56.82
|  |  | BDI UNITÁRIO (26,93%) |  |  |  | 15.3
|  |  | PREÇO UNITÁRIO |  |  |  | 72.12
CÓDIGO | FONTE |  | DESCRIÇÃO | QUANT. | UNIDADE | CUSTO UNIT. | CUSTO TOTAL
06.01.306.14 | CDHU | 40.06.120 | Condulete alumínio tipo LB 2 polegadas | 1 | unidade | 104.66 | 104.66 | ok
P.07.000.045060 |  | CDHU | CONDULETE DE 2´, CORPO E TAMPA EM ALUMÍNIO INJETADO OU FUNDIDO, COM SAÍDAS LATERAIS EM VÁRIOS MODELOS, COM OU SEM ROSCA; REF. DAISA, CONDULETZEL DA WETZEL OU EQUIVALENTE | 1 | UNIDADE | 81.22 | 81.22
88247 |  | SINAPI | AUXILIAR DE ELETRICISTA COM ENCARGOS COMPLEMENTARES | 0.5 | H | 20.43 | 10.21
88264 |  | SINAPI | ELETRICISTA COM ENCARGOS COMPLEMENTARES | 0.5 | H | 26.47 | 13.23
|  |  | CUSTO (mão-de-obra): |  |  |  | 23.44
|  |  | CUSTO (material): |  |  |  | 81.22
|  |  | CUSTO TOTAL UNIT.: |  |  |  | 104.66
|  |  | QUANTIDADE: |  |  |  | 1
|  |  | CUSTO TOTAL: |  |  |  | 104.66
|  |  | BDI UNITÁRIO (26,93%) |  |  |  | 28.18
|  |  | PREÇO UNITÁRIO |  |  |  | 132.84
CÓDIGO | FONTE |  | DESCRIÇÃO | QUANT. | UNIDADE | CUSTO UNIT. | CUSTO TOTAL
06.01.308.05 | SINAPI | 93673 MOD 1 | Disjuntor Tripolar padrão DIN, Curva D, 63A | 2 | unidade | 107.56 | 215.12 | ok
828 |  | ORSE | DISJUNTOR TRIPOLAR 63 A, PADRÃO DIN ( LINHA BRANCA ), CURVA DE DISPARO C, CORRENTE DE INTERRUPÇÃO 5KA, REF.: SIEMENS 5SX1 OU SIMILAR. | 1 | UM | 80.95 | 80.95
88247 |  | SINAPI | AUXILIAR DE ELETRICISTA COM ENCARGOS COMPLEMENTARES | 0.5677 | H | 20.43 | 11.59
88264 |  | SINAPI | ELETRICISTA COM ENCARGOS COMPLEMENTARES | 0.5677 | H | 26.47 | 15.02
|  |  | CUSTO (mão-de-obra): |  |  |  | 26.61
|  |  | CUSTO (material): |  |  |  | 80.95
|  |  | CUSTO TOTAL UNIT.: |  |  |  | 107.56
|  |  | QUANTIDADE: |  |  |  | 2
|  |  | CUSTO TOTAL: |  |  |  | 215.12
|  |  | BDI UNITÁRIO (26,93%) |  |  |  | 28.97
|  |  | PREÇO UNITÁRIO |  |  |  | 244.09
CÓDIGO | FONTE |  | DESCRIÇÃO | QUANT. | UNIDADE | CUSTO UNIT. | CUSTO TOTAL
06.01.308.06 | SINAPI | 93673 MOD 2 | Disjuntor Tripolar padrão DIN, Curva D, 80A | 2 | unidade | 169.3 | 338.6 | ok
3703 |  | ORSE | DISJUNTOR TRIPOLAR 80 A, PADRÃO DIN ( LINHA BRANCA ), CURVA DE DISPARO C, CORRENTE DE INTERRUPÇÃO 5KA, REF.: SIEMENS 5SX1 OU SIMILAR. | 1 | UM | 122.4 | 122.4
88247 |  | SINAPI | AUXILIAR DE ELETRICISTA COM ENCARGOS COMPLEMENTARES | 1 | H | 20.43 | 20.43
88264 |  | SINAPI | ELETRICISTA COM ENCARGOS COMPLEMENTARES | 1 | H | 26.47 | 26.47
|  |  | CUSTO (mão-de-obra): |  |  |  | 46.9
|  |  | CUSTO (material): |  |  |  | 122.4
|  |  | CUSTO TOTAL UNIT.: |  |  |  | 169.3
|  |  | QUANTIDADE: |  |  |  | 2
|  |  | CUSTO TOTAL: |  |  |  | 338.6
|  |  | BDI UNITÁRIO (26,93%) |  |  |  | 45.59
|  |  | PREÇO UNITÁRIO |  |  |  | 384.19
CÓDIGO | FONTE |  | DESCRIÇÃO | QUANT. | UNIDADE | CUSTO UNIT. | CUSTO TOTAL
06.01.308.07 | ORSE | 13149 MOD | Dispositivo DR 4 Polos 25A sensibilidade 30 mA | 1 | unidade | 211.67 | 211.67 | ok
39455 |  | SINAPI | DISPOSITIVO DR, 4 POLOS, SENSIBILIDADE DE 30 MA, CORRENTE DE 25 A, TIPO AC | 1 | UN | 183.54 | 183.54
88247 |  | SINAPI | AUXILIAR DE ELETRICISTA COM ENCARGOS COMPLEMENTARES | 0.6 | H | 20.43 | 12.25
88264 |  | SINAPI | ELETRICISTA COM ENCARGOS COMPLEMENTARES | 0.6 | H | 26.47 | 15.88
|  |  | CUSTO (mão-de-obra): |  |  |  | 28.13
|  |  | CUSTO (material): |  |  |  | 183.54
|  |  | CUSTO TOTAL UNIT.: |  |  |  | 211.67
|  |  | QUANTIDADE: |  |  |  | 1
|  |  | CUSTO TOTAL: |  |  |  | 211.67
|  |  | BDI UNITÁRIO (26,93%) |  |  |  | 57
|  |  | PREÇO UNITÁRIO |  |  |  | 268.67
CÓDIGO | FONTE |  | DESCRIÇÃO | QUANT. | UNIDADE | CUSTO UNIT. | CUSTO TOTAL
06.01.308.08 | ORSE | 13150 MOD | Dispositivo de Proteção Contra Surtos classe II, 275 V, 20 KA monopolar | 4 | unidade | 86.1 | 344.4 | ok
39469 |  | SINAPI | DISPOSITIVO DPS CLASSE II, 1 POLO, TENSAO MAXIMA DE 275 V, CORRENTE MAXIMA DE *20* KA (TIPO AC) | 1 | UN | 72.04 | 72.04
88247 |  | SINAPI | AUXILIAR DE ELETRICISTA COM ENCARGOS COMPLEMENTARES | 0.3 | H | 20.43 | 6.12
88264 |  | SINAPI | ELETRICISTA COM ENCARGOS COMPLEMENTARES | 0.3 | H | 26.47 | 7.94
|  |  | CUSTO (mão-de-obra): |  |  |  | 14.06
|  |  | CUSTO (material): |  |  |  | 72.04
|  |  | CUSTO TOTAL UNIT.: |  |  |  | 86.1
|  |  | QUANTIDADE: |  |  |  | 4
|  |  | CUSTO TOTAL: |  |  |  | 344.4
|  |  | BDI UNITÁRIO (26,93%) |  |  |  | 23.19
|  |  | PREÇO UNITÁRIO |  |  |  | 367.59
CÓDIGO | FONTE |  | DESCRIÇÃO | QUANT. | UNIDADE | CUSTO UNIT. | CUSTO TOTAL
06.01.312.01 | CDHU | 38.21.110 | Eletrocalha em aço galvanizado seção 50x50 mm | 23.8 | m | 83.6 | 1989.68 | ok
P.04.000.062038 |  | CDHU | ELETROCALHA LISA GALVANIZADA A FOGO, 50X50MM | 1.3 | M | 46.28 | 60.16
88247 |  | SINAPI | AUXILIAR DE ELETRICISTA COM ENCARGOS COMPLEMENTARES | 0.5 | H | 20.43 | 10.21
88264 |  | SINAPI | ELETRICISTA COM ENCARGOS COMPLEMENTARES | 0.5 | H | 26.47 | 13.23
|  |  | CUSTO (mão-de-obra): |  |  |  | 23.44
|  |  | CUSTO (material): |  |  |  | 60.16
|  |  | CUSTO TOTAL UNIT.: |  |  |  | 83.6
|  |  | QUANTIDADE: |  |  |  | 23.8
|  |  | CUSTO TOTAL: |  |  |  | 1989.68
|  |  | BDI UNITÁRIO (26,93%) |  |  |  | 22.51
|  |  | PREÇO UNITÁRIO |  |  |  | 2012.19
CÓDIGO | FONTE |  | DESCRIÇÃO | QUANT. | UNIDADE | CUSTO UNIT. | CUSTO TOTAL
06.01.312.02 | CDHU | 38.21.920 | Eletrocalha perfurada galvanizada a fogo, 100 x 50 mm, com acessórios | 18.35 | m | 101.25 | 1857.94 | ok
P.04.000.062115 |  | CDHU | ELETROCALHA LISA GALVANIZADA A FOGO, 100X50MM | 1.3 | M | 59.86 | 77.81
88247 |  | SINAPI | AUXILIAR DE ELETRICISTA COM ENCARGOS COMPLEMENTARES | 0.5 | H | 20.43 | 10.21
88264 |  | SINAPI | ELETRICISTA COM ENCARGOS COMPLEMENTARES | 0.5 | H | 26.47 | 13.23
|  |  | CUSTO (mão-de-obra): |  |  |  | 23.44
|  |  | CUSTO (material): |  |  |  | 77.81
|  |  | CUSTO TOTAL UNIT.: |  |  |  | 101.25
|  |  | QUANTIDADE: |  |  |  | 18.35
|  |  | CUSTO TOTAL: |  |  |  | 1857.94
|  |  | BDI UNITÁRIO (26,93%) |  |  |  | 27.27
|  |  | PREÇO UNITÁRIO |  |  |  | 1885.21
CÓDIGO | FONTE |  | DESCRIÇÃO | QUANT. | UNIDADE | CUSTO UNIT. | CUSTO TOTAL
06.01.400.01 | SINAPI | 100913 MOD 1 | LUMINÁRIAS A LED DE EMBUTIR, CORPO EM AÇO PINTADO NA COR BRANCA. POTÊNCIA 18,5W. FLUXO 1705lm. TEMP. COR 4000K. IRC> 80. DIMENSÕES ∅23,5x5,3. REFERÊNCIA EF72-E2000831 DA LUMICENTER | 20 | unidade | 202.38 | 4047.6 | ok
COTAÇÃO |  |  | LUMINÁRIAS A LED DE EMBUTIR, CORPO EM AÇO PINTADO NA COR BRANCA. POTÊNCIA 18,5W. FLUXO 1705lm. TEMP. COR 4000K. IRC> 80. DIMENSÕES ∅23,5x5,3. REFERÊNCIA EF72-E2000831 DA LUMICENTER | 1 | UNIDADE | 190.57 | 190.57
88247 |  | SINAPI | AUXILIAR DE ELETRICISTA COM ENCARGOS COMPLEMENTARES | 0.1408 | H | 20.43 | 2.87
88264 |  | SINAPI | ELETRICISTA COM ENCARGOS COMPLEMENTARES | 0.3379 | H | 26.47 | 8.94
|  |  | CUSTO (mão-de-obra): |  |  |  | 11.81
|  |  | CUSTO (material): |  |  |  | 190.57
|  |  | CUSTO TOTAL UNIT.: |  |  |  | 202.38
|  |  | QUANTIDADE: |  |  |  | 20
|  |  | CUSTO TOTAL: |  |  |  | 4047.6
|  |  | BDI UNITÁRIO (26,93%) |  |  |  | 54.5
|  |  | PREÇO UNITÁRIO |  |  |  | 4102.1
CÓDIGO | FONTE |  | DESCRIÇÃO | QUANT. | UNIDADE | CUSTO UNIT. | CUSTO TOTAL
06.01.400.02 | SINAPI | 100913 MOD 2 | LUMINÁRIAS A LED DE EMBUTIR, CORPO EM AÇO PINTADO NA COR BRANCA. POTÊNCIA 18,5W. FLUXO 1705lm. TEMP. COR 4000K. IRC> 80. DIMENSÕES ∅150X92mm. REFERÊNCIA EF37E11900830 DA LUMICENTER OU EQUIVALENTE TÉCNICO. | 9 | unidade | 202.38 | 1821.42 | ok
COTAÇÃO |  |  | LUMINÁRIAS A LED DE EMBUTIR, CORPO EM AÇO PINTADO NA COR BRANCA. POTÊNCIA 18,5W. FLUXO 1705lm. TEMP. COR 4000K. IRC> 80. DIMENSÕES ∅150X92mm. REFERÊNCIA EF37E11900830 DA LUMICENTER OU EQUIVALENTE TÉCNICO. | 1 | UNIDADE | 190.57 | 190.57
88247 |  | SINAPI | AUXILIAR DE ELETRICISTA COM ENCARGOS COMPLEMENTARES | 0.1408 | H | 20.43 | 2.87
88264 |  | SINAPI | ELETRICISTA COM ENCARGOS COMPLEMENTARES | 0.3379 | H | 26.47 | 8.94
|  |  | CUSTO (mão-de-obra): |  |  |  | 11.81
|  |  | CUSTO (material): |  |  |  | 190.57
|  |  | CUSTO TOTAL UNIT.: |  |  |  | 202.38
|  |  | QUANTIDADE: |  |  |  | 9
|  |  | CUSTO TOTAL: |  |  |  | 1821.42
|  |  | BDI UNITÁRIO (26,93%) |  |  |  | 54.5
|  |  | PREÇO UNITÁRIO |  |  |  | 1875.92
CÓDIGO | FONTE |  | DESCRIÇÃO | QUANT. | UNIDADE | CUSTO UNIT. | CUSTO TOTAL
06.01.400.03 | SINAPI | 100913 MOD 3 | LUMINÁRIAS A LED DE EMBUTIR, CORPO EM AÇO PINTADO NA COR BRANCA. POTÊNCIA 9,5W. FLUXO 1095lm. TEMP. COR 4000K. IRC> 80. DIMENSÕES ∅120X121mm. REFERÊNCIA EF79-E1000830 DA LUMICENTER OU EQUIVALENTE TÉCNICO. | 9 | unidade | 369.45 | 3325.05 | ok
COTAÇÃO |  |  | UMINÁRIAS A LED DE EMBUTIR, CORPO EM AÇO PINTADO NA COR BRANCA. POTÊNCIA 9,5W. FLUXO 1095lm. TEMP. COR 4000K. IRC> 80. DIMENSÕES ∅120X121mm. REFERÊNCIA EF79-E1000830 DA LUMICENTER OU EQUIVALENTE TÉCNICO. | 1 | UNIDADE | 357.64 | 357.64
88247 |  | SINAPI | AUXILIAR DE ELETRICISTA COM ENCARGOS COMPLEMENTARES | 0.1408 | H | 20.43 | 2.87
88264 |  | SINAPI | ELETRICISTA COM ENCARGOS COMPLEMENTARES | 0.3379 | H | 26.47 | 8.94
|  |  | CUSTO (mão-de-obra): |  |  |  | 11.81
|  |  | CUSTO (material): |  |  |  | 357.64
|  |  | CUSTO TOTAL UNIT.: |  |  |  | 369.45
|  |  | QUANTIDADE: |  |  |  | 9
|  |  | CUSTO TOTAL: |  |  |  | 3325.05
|  |  | BDI UNITÁRIO (26,93%) |  |  |  | 99.49
|  |  | PREÇO UNITÁRIO |  |  |  | 3424.54
CÓDIGO | FONTE |  | DESCRIÇÃO | QUANT. | UNIDADE | CUSTO UNIT. | CUSTO TOTAL
06.01.400.04 | SINAPI | 100913 MOD 4 | LUMINÁRIA A LED DE EMBUTIR, EM CHAPA DA AÇO PINTADA NA COR BRANCA. POTÊNCIA 9,5W, FLUXO 1095lm. TEMP. COR 4000K. IRC >80. DIMENSÕES ∅125X115mm. REFERÊNCIA ER45-E100830AB DA LUMICENTER | 2 | unidade | 216.73 | 433.46 | ok
COTAÇÃO |  |  | LUMINÁRIA A LED DE EMBUTIR, EM CHAPA DA AÇO PINTADA NA COR BRANCA. POTÊNCIA 9,5W, FLUXO 1095lm. TEMP. COR 4000K. IRC >80. DIMENSÕES ∅125X115mm. REFERÊNCIA ER45-E100830AB DA LUMICENTER. | 1 | UNIDADE | 204.92 | 204.92
88247 |  | SINAPI | AUXILIAR DE ELETRICISTA COM ENCARGOS COMPLEMENTARES | 0.1408 | H | 20.43 | 2.87
88264 |  | SINAPI | ELETRICISTA COM ENCARGOS COMPLEMENTARES | 0.3379 | H | 26.47 | 8.94
|  |  | CUSTO (mão-de-obra): |  |  |  | 11.81
|  |  | CUSTO (material): |  |  |  | 204.92
|  |  | CUSTO TOTAL UNIT.: |  |  |  | 216.73
|  |  | QUANTIDADE: |  |  |  | 2
|  |  | CUSTO TOTAL: |  |  |  | 433.46
|  |  | BDI UNITÁRIO (26,93%) |  |  |  | 58.37
|  |  | PREÇO UNITÁRIO |  |  |  | 491.83
CÓDIGO | FONTE |  | DESCRIÇÃO | QUANT. | UNIDADE | CUSTO UNIT. | CUSTO TOTAL
06.01.400.05 | SINAPI | 100913 MOD 5 | LUMINÁRIAS MODELO SOBREPOR 02xT8 TUBOLED COM REFLETOR REF. CCN20-S2TLED120. | 30 | unidade | 166.84 | 5005.2 | ok
COTAÇÃO |  |  | LUMINÁRIAS MODELO SOBREPOR 02xT8 TUBOLED COM REFLETOR REF. CCN20-S2TLED120 | 1 | UNIDADE | 90.73 | 90.73
COTAÇÃO |  |  | LAMPADA REF. RELEDS0087 | 2 | UNIDADE | 32.15 | 64.3
88247 |  | SINAPI | AUXILIAR DE ELETRICISTA COM ENCARGOS COMPLEMENTARES | 0.1408 | H | 20.43 | 2.87
88264 |  | SINAPI | ELETRICISTA COM ENCARGOS COMPLEMENTARES | 0.3379 | H | 26.47 | 8.94
|  |  | CUSTO (mão-de-obra): |  |  |  | 11.81
|  |  | CUSTO (material): |  |  |  | 155.03
|  |  | CUSTO TOTAL UNIT.: |  |  |  | 166.84
|  |  | QUANTIDADE: |  |  |  | 30
|  |  | CUSTO TOTAL: |  |  |  | 5005.2
|  |  | BDI UNITÁRIO (26,93%) |  |  |  | 44.93
|  |  | PREÇO UNITÁRIO |  |  |  | 5050.13
CÓDIGO | FONTE |  | DESCRIÇÃO | QUANT. | UNIDADE | CUSTO UNIT. | CUSTO TOTAL
06.01.400.06 | SBC | 60012 MOD | Fita de LED 4,8W/m | 38.8 | m | 97.98 | 3801.62 | ok
30871 |  | SBC | FITA LED 5 METROS IP20 6000K FRIO 4,8W/M 12V 10006 ROMALUX | 1 | M | 88 | 88
88247 |  | SINAPI | AUXILIAR DE ELETRICISTA COM ENCARGOS COMPLEMENTARES | 0.213 | H | 20.43 | 4.35
88264 |  | SINAPI | ELETRICISTA COM ENCARGOS COMPLEMENTARES | 0.213 | H | 26.47 | 5.63
|  |  | CUSTO (mão-de-obra): |  |  |  | 9.98
|  |  | CUSTO (material): |  |  |  | 88
|  |  | CUSTO TOTAL UNIT.: |  |  |  | 97.98
|  |  | QUANTIDADE: |  |  |  | 38.8
|  |  | CUSTO TOTAL: |  |  |  | 3801.62
|  |  | BDI UNITÁRIO (26,93%) |  |  |  | 26.39
|  |  | PREÇO UNITÁRIO |  |  |  | 3828.01
CÓDIGO | FONTE |  | DESCRIÇÃO | QUANT. | UNIDADE | CUSTO UNIT. | CUSTO TOTAL
06.01.400.07 | ORSE | 13156 MOD 1 | Driver para fita de LED 12W | 10 | Unidade | 97.6 | 976 | ok
6455 |  | SBC | FONTE/DRIVER 12W 12V 60010 ROMALUX | 1 | UNIDADE | 50.7 | 50.7
88247 |  | SINAPI | AUXILIAR DE ELETRICISTA COM ENCARGOS COMPLEMENTARES | 1 | H | 20.43 | 20.43
88264 |  | SINAPI | ELETRICISTA COM ENCARGOS COMPLEMENTARES | 1 | H | 26.47 | 26.47
|  |  | CUSTO (mão-de-obra): |  |  |  | 46.9
|  |  | CUSTO (material): |  |  |  | 50.7
|  |  | CUSTO TOTAL UNIT.: |  |  |  | 97.6
|  |  | QUANTIDADE: |  |  |  | 10
|  |  | CUSTO TOTAL: |  |  |  | 976
|  |  | BDI UNITÁRIO (26,93%) |  |  |  | 26.28
|  |  | PREÇO UNITÁRIO |  |  |  | 1002.28
CÓDIGO | FONTE |  | DESCRIÇÃO | QUANT. | UNIDADE | CUSTO UNIT. | CUSTO TOTAL
06.01.400.08 | ORSE | 13156 MOD 2 | Driver para fita de LED 50W | 2 | Unidade | 462.59 | 925.18 | ok
COTAÇÃO |  |  | DRIVER PARA FITA DE LED 50W | 1 | UNIDADE | 415.69 | 415.69
88247 |  | SINAPI | AUXILIAR DE ELETRICISTA COM ENCARGOS COMPLEMENTARES | 1 | H | 20.43 | 20.43
88264 |  | SINAPI | ELETRICISTA COM ENCARGOS COMPLEMENTARES | 1 | H | 26.47 | 26.47
|  |  | CUSTO (mão-de-obra): |  |  |  | 46.9
|  |  | CUSTO (material): |  |  |  | 415.69
|  |  | CUSTO TOTAL UNIT.: |  |  |  | 462.59
|  |  | QUANTIDADE: |  |  |  | 2
|  |  | CUSTO TOTAL: |  |  |  | 925.18
|  |  | BDI UNITÁRIO (26,93%) |  |  |  | 124.58
|  |  | PREÇO UNITÁRIO |  |  |  | 1049.76
CÓDIGO | FONTE |  | DESCRIÇÃO | QUANT. | UNIDADE | CUSTO UNIT. | CUSTO TOTAL
06.01.403.08 | SINAPI | 91957 MOD | Interruptor paralelo 1 seção + interruptor four way 1 seção de sobrepor 10A | 1 | unidade | 76.38 | 76.38 | ok
91946 |  | SINAPI | SUPORTE PARAFUSADO COM PLACA DE ENCAIXE 4" X 2" MÉDIO (1,30 M DO PISO) PARA PONTO ELÉTRICO - FORNECIMENTO E INSTALAÇÃO. AF_12/2015 | 1 | UN | 9.01 | 9.01
91980 |  | SINAPI | INTERRUPTOR BIPOLAR (1 MÓDULO), 10A/250V, SEM SUPORTE E SEM PLACA - FORNECIMENTO E INSTALAÇÃO. AF_09/2017 | 1 | UN | 41.34 | 41.34
91954 |  | SINAPI | INTERRUPTOR PARALELO (1 MÓDULO), 10A/250V, SEM SUPORTE E SEM PLACA - FORNECIMENTO E INSTALAÇÃO. AF_12/2015 | 1 | UN | 26.03 | 26.03
|  |  | CUSTO (mão-de-obra): |  |  |  | 0
|  |  | CUSTO (material): |  |  |  | 76.38
|  |  | CUSTO TOTAL UNIT.: |  |  |  | 76.38
|  |  | QUANTIDADE: |  |  |  | 1
|  |  | CUSTO TOTAL: |  |  |  | 76.38
|  |  | BDI UNITÁRIO (26,93%) |  |  |  | 20.57
|  |  | PREÇO UNITÁRIO |  |  |  | 96.95
CÓDIGO | FONTE |  | DESCRIÇÃO | QUANT. | UNIDADE | CUSTO UNIT. | CUSTO TOTAL
06.04.401.01 | SBC | 58081 | Eletroduto rígido em aço com rebarba interna removida, zincado a fogo, pesado 1 polgada | 5.85 | m | 65.38 | 382.47 | OK
1567 |  | SBC | ELETRODUTO GALVANIZADO NBR 5597 25mm 1" (2,178kg/m) | 1.05 | M | 41.06 | 43.11
88264 |  | SINAPI | ELETRICISTA COM ENCARGOS COMPLEMENTARES | 0.475 | H | 26.47 | 12.57
88247 |  | SINAPI | AUXILIAR DE ELETRICISTA COM ENCARGOS COMPLEMENTARES | 0.475 | H | 20.43 | 9.7
|  |  | CUSTO (mão-de-obra): |  |  |  | 22.27
|  |  | CUSTO (material): |  |  |  | 43.11
|  |  | CUSTO TOTAL UNIT.: |  |  |  | 65.38
|  |  | QUANTIDADE: |  |  |  | 5.85
|  |  | CUSTO TOTAL: |  |  |  | 382.47
|  |  | BDI UNITÁRIO (26,93%) |  |  |  | 17.61
|  |  | PREÇO UNITÁRIO |  |  |  | 400.08
CÓDIGO | FONTE |  | DESCRIÇÃO | QUANT. | UNIDADE | CUSTO UNIT. | CUSTO TOTAL
06.01.404.07 | SINAPI | 98307 MOD 2 | Totem em porta-equipamento | 1 | unidade | 327.47 | 327.47 | ok
COTAÇÃO |  |  | TOTEM PLUS LIGHT 0,15MTS BRANCO | 1 | UNIDADE | 288.56 | 288.56
COTAÇÃO |  |  | PORTA EQUIPAMENTOS PARA 3 BLOCOS, REF. DUTOTEC DT64424.10 | 1 | UNIDADE | 29.25 | 29.25
88264 |  | SINAPI | ELETRICISTA COM ENCARGOS COMPLEMENTARES | 0.2062 | H | 26.47 | 5.45
88247 |  | SINAPI | AUXILIAR DE ELETRICISTA COM ENCARGOS COMPLEMENTARES | 0.2062 | H | 20.43 | 4.21
|  |  | CUSTO (mão-de-obra): |  |  |  | 9.66
|  |  | CUSTO (material): |  |  |  | 317.81
|  |  | CUSTO TOTAL UNIT.: |  |  |  | 327.47
|  |  | QUANTIDADE: |  |  |  | 1
|  |  | CUSTO TOTAL: |  |  |  | 327.47
|  |  | BDI (26,93%) |  |  |  | 88.19
|  |  | PREÇO TOTAL |  |  |  | 415.66
CÓDIGO | FONTE |  | DESCRIÇÃO | QUANT. | UNIDADE | CUSTO UNIT. | CUSTO TOTAL
06.04.401.03 | SBC | 59098 | Curva metálica 90° em eletroduto rígido de aço zincado a fogo 1 polegada | 3 | unidade | 33.17 | 99.51 | OK
7838 |  | SBC | CURVA 90 ELETRODUTO GALVANIZADO ELETROLITICO 1" | 1 | M | 14.66 | 14.66
88264 |  | SINAPI | ELETRICISTA COM ENCARGOS COMPLEMENTARES | 0.395 | H | 26.47 | 10.45
88247 |  | SINAPI | AUXILIAR DE ELETRICISTA COM ENCARGOS COMPLEMENTARES | 0.395 | H | 20.43 | 8.06
|  |  | CUSTO (mão-de-obra): |  |  |  | 18.51
|  |  | CUSTO (material): |  |  |  | 14.66
|  |  | CUSTO TOTAL UNIT.: |  |  |  | 33.17
|  |  | QUANTIDADE: |  |  |  | 3
|  |  | CUSTO TOTAL: |  |  |  | 99.51
|  |  | BDI UNITÁRIO (26,93%) |  |  |  | 8.93
|  |  | PREÇO UNITÁRIO |  |  |  | 108.44
CÓDIGO | FONTE |  | DESCRIÇÃO | QUANT. | UNIDADE | CUSTO UNIT. | CUSTO TOTAL
06.04.410.03 | SBC | 61425 | Caixa Metálica 30x30cm, embutida no piso, com porta. | 1 | unidade | 243.56 | 243.56 | OK
31141 |  | SBC | CAIXA DE PASSAGEM EM ALUMINIO 30x30x12cm STAMPLAC | 1 | M | 174.53 | 174.53
88264 |  | SINAPI | ELETRICISTA COM ENCARGOS COMPLEMENTARES | 1.472 | H | 26.47 | 38.96
88247 |  | SINAPI | AUXILIAR DE ELETRICISTA COM ENCARGOS COMPLEMENTARES | 1.472 | H | 20.43 | 30.07
|  |  | CUSTO (mão-de-obra): |  |  |  | 69.03
|  |  | CUSTO (material): |  |  |  | 174.53
|  |  | CUSTO TOTAL UNIT.: |  |  |  | 243.56
|  |  | QUANTIDADE: |  |  |  | 1
|  |  | CUSTO TOTAL: |  |  |  | 243.56
|  |  | BDI UNITÁRIO (26,93%) |  |  |  | 65.59
|  |  | PREÇO UNITÁRIO |  |  |  | 309.15
CÓDIGO | FONTE |  | DESCRIÇÃO | QUANT. | UNIDADE | CUSTO UNIT. | CUSTO TOTAL
06.04.410.04 | ORSE | 8997 | Condulete em pvc rigido, p/eletroduto d=1", sem tampa (modelos: C,E,LB,LL,LR), Tigre ou similar | 4 | unidade | 35.02 | 140.08 | ok
12019 |  | SINAPI | CONDULETE EM PVC, TIPO "LL", SEM TAMPA, DE 1" | 1 | UN | 18.61 | 18.61
88264 |  | SINAPI | ELETRICISTA COM ENCARGOS COMPLEMENTARES | 0.35 | H | 26.47 | 9.26
88247 |  | SINAPI | AUXILIAR DE ELETRICISTA COM ENCARGOS COMPLEMENTARES | 0.35 | H | 20.43 | 7.15
|  |  | CUSTO (mão-de-obra): |  |  |  | 16.41
|  |  | CUSTO (material): |  |  |  | 18.61
|  |  | CUSTO TOTAL UNIT.: |  |  |  | 35.02
|  |  | QUANTIDADE: |  |  |  | 4
|  |  | CUSTO TOTAL: |  |  |  | 140.08
|  |  | BDI UNITÁRIO (26,93%) |  |  |  | 9.43
|  |  | PREÇO UNITÁRIO |  |  |  | 149.51
CÓDIGO | FONTE |  | DESCRIÇÃO | QUANT. | UNIDADE | CUSTO UNIT. | CUSTO TOTAL
06.09.006 | ORSE | 12394 | Cabo HDMI blindado | 20 | m | 21.86 | 437.2 | ok
13248 |  | ORSE | CABO HDMI 15M BLINDADO 2.0 ETHERNET 4K ULTRA HD 3D 2160P | 1 | m | 15.25 | 15.25
88264 |  | SINAPI | ELETRICISTA COM ENCARGOS COMPLEMENTARES | 0.25 | H | 26.47 | 6.61
|  |  | CUSTO (mão-de-obra): |  |  |  | 6.61
|  |  | CUSTO (material): |  |  |  | 15.25
|  |  | CUSTO TOTAL UNIT.: |  |  |  | 21.86
|  |  | QUANTIDADE: |  |  |  | 20
|  |  | CUSTO TOTAL: |  |  |  | 437.2
|  |  | BDI UNITÁRIO (26,93%) |  |  |  | 5.89
|  |  | PREÇO UNITÁRIO |  |  |  | 443.09
CÓDIGO | FONTE |  | DESCRIÇÃO | QUANT. | UNIDADE | CUSTO UNIT. | CUSTO TOTAL
06.09.007.01 | SINAPI | 98307 MOD 1 | Tomadas dados/voz RJ45 fêmea, 2 módulos, instaladas em condulete | 1 | unidade | 72.02 | 72.02 | ok
39601 |  | SINAPI | CONECTOR / TOMADA FEMEA RJ 45, CATEGORIA 6 (CAT 6) PARA CABOS | 2 | UN | 30.92 | 61.84
2067 |  | ORSE | MÓDULO CEGO PARA TOMADA RJ-45 | 2 | UNIDADE | 0.26 | 0.52
88264 |  | SINAPI | ELETRICISTA COM ENCARGOS COMPLEMENTARES | 0.2062 | H | 26.47 | 5.45
88247 |  | SINAPI | AUXILIAR DE ELETRICISTA COM ENCARGOS COMPLEMENTARES | 0.2062 | H | 20.43 | 4.21
|  |  | CUSTO (mão-de-obra): |  |  |  | 9.66
|  |  | CUSTO (material): |  |  |  | 62.36
|  |  | CUSTO TOTAL UNIT.: |  |  |  | 72.02
|  |  | QUANTIDADE: |  |  |  | 1
|  |  | CUSTO TOTAL: |  |  |  | 72.02
|  |  | BDI UNITÁRIO (26,93%) |  |  |  | 19.39
|  |  | PREÇO UNITÁRIO |  |  |  | 91.41
CÓDIGO | FONTE |  | DESCRIÇÃO | QUANT. | UNIDADE | CUSTO UNIT. | CUSTO TOTAL
06.09.007.03 | SINAPI | 98307 MOD 2 | Tomadas dados/voz RJ45 fêmea, 2 módulos, 1 módulo HDMI instaladas em totem em porta-equipamento | 1 | unidade | 431.7 | 431.7 | ok
39601 |  | SINAPI | CONECTOR / TOMADA FEMEA RJ 45, CATEGORIA 6 (CAT 6) PARA CABOS | 2 | UN | 30.92 | 61.84
2067 |  | ORSE | MÓDULO CEGO PARA TOMADA RJ-45 | 1 | UNIDADE | 0.26 | 0.26
COTAÇÃO |  |  | PLUG FEMEA PARA HDMI | 1 | UNIDADE | 42.13 | 42.13
COTAÇÃO |  |  | TOTEM PLUS LIGHT 0,15MTS BRANCO | 1 | UNIDADE | 288.56 | 288.56
COTAÇÃO |  |  | PORTA EQUIPAMENTOS PARA 3 BLOCOS, REF. DUTOTEC DT64424.10 | 1 | UNIDADE | 29.25 | 29.25
88264 |  | SINAPI | ELETRICISTA COM ENCARGOS COMPLEMENTARES | 0.2062 | H | 26.47 | 5.45
88247 |  | SINAPI | AUXILIAR DE ELETRICISTA COM ENCARGOS COMPLEMENTARES | 0.2062 | H | 20.43 | 4.21
|  |  | CUSTO (mão-de-obra): |  |  |  | 9.66
|  |  | CUSTO (material): |  |  |  | 422.04
|  |  | CUSTO TOTAL UNIT.: |  |  |  | 431.7
|  |  | QUANTIDADE: |  |  |  | 1
|  |  | CUSTO TOTAL: |  |  |  | 431.7
|  |  | BDI (26,93%) |  |  |  | 116.26
|  |  | PREÇO TOTAL |  |  |  | 547.96
CÓDIGO | FONTE |  | DESCRIÇÃO | QUANT. | UNIDADE | CUSTO UNIT. | CUSTO TOTAL
06.09.009.04.03 | CDHU | 38.15.010 | Eletroduto metálico flexível com capa de PVC de 3/4' | 2 | m | 32.24 | 64.48 | ok
2504 |  | SINAPI | ELETRODUTO FLEXIVEL, EM ACO GALVANIZADO, REVESTIDO EXTERNAMENTE COM PVC PRETO, DIAMETRO EXTERNO DE 25 MM (3/4"), TIPO SEALTUBO | 1 | M | 15.42 | 15.42
88264 |  | SINAPI | ELETRICISTA COM ENCARGOS COMPLEMENTARES | 0.25 | H | 26.47 | 6.61
88247 |  | SINAPI | AUXILIAR DE ELETRICISTA COM ENCARGOS COMPLEMENTARES | 0.5 | H | 20.43 | 10.21
|  |  | CUSTO (mão-de-obra): |  |  |  | 16.82
|  |  | CUSTO (material): |  |  |  | 15.42
|  |  | CUSTO TOTAL UNIT.: |  |  |  | 32.24
|  |  | QUANTIDADE: |  |  |  | 2
|  |  | CUSTO TOTAL: |  |  |  | 64.48
|  |  | BDI UNITÁRIO (26,93%) |  |  |  | 8.68
|  |  | PREÇO UNITÁRIO |  |  |  | 73.16
CÓDIGO | FONTE |  | DESCRIÇÃO | QUANT. | UNIDADE | CUSTO UNIT. | CUSTO TOTAL
06.09.013 | ORSE | 10322 | Certificação de pontos de cabeamento | 4 | unidade | 23.68 | 94.72 | ok
10322 |  | ORSE | CERTIFICAÇÃO DA REDE DE CABEAMENTO ESTRUTURADO | 1 | UNIDADE | 23.68 | 23.68
|  |  | CUSTO (mão-de-obra): |  |  |  | 0
|  |  | CUSTO (material): |  |  |  | 23.68
|  |  | CUSTO TOTAL UNIT.: |  |  |  | 23.68
|  |  | QUANTIDADE: |  |  |  | 4
|  |  | CUSTO TOTAL: |  |  |  | 94.72
|  |  | BDI UNITÁRIO (26,93%) |  |  |  | 6.38
|  |  | PREÇO UNITÁRIO |  |  |  | 101.1
07.00.000 | INSTALAÇÕES MECÂNICAS E DE UTILIDADES
CÓDIGO | FONTE |  | DESCRIÇÃO | QUANT. | UNIDADE | CUSTO UNIT. | CUSTO TOTAL
07.02.204.01 | COTAÇÃO | 3 | Unidade Condensadora VRF 324.000 Btu/h (Mod. Ref. Daikin RHXYQ36AYL + 6 Evaporadoras Teto 38.200 Btu/h (Mod. Ref. Daikin FXHQ100MAVE) + 3 Evaporadoras Teto 24.200 Btu/h (Mod. Ref. Daikin FXHQ63MAVE) + Evaporadora Hi-Wall 19.100 Btu/h (Mod. Ref. Daikin FXAQ50PVE) | 1 | cj | 99595 | 99595 | ok
COTAÇÃO |  |  | UNIDADE CONDENSADORA VRF 324.000 BTU/H (MOD. REF. DAIKIN RHXYQ36AYL + 6 EVAPORADORAS TETO 38.200 BTU/H (MOD. REF. DAIKIN FXHQ100MAVE) + 3 EVAPORADORAS TETO 24.200 BTU/H (MOD. REF. DAIKIN FXHQ63MAVE) + EVAPORADORA HI-WALL 19.100 BTU/H (MOD. REF. DAIKIN FXAQ50PVE) | 1 | UNIDADE | 99595 | 99595
|  |  | CUSTO (mão-de-obra): |  |  |  | 0
|  |  | CUSTO (material): |  |  |  | 99595
|  |  | CUSTO TOTAL UNIT.: |  |  |  | 99595
|  |  | QUANTIDADE: |  |  |  | 1
|  |  | CUSTO TOTAL: |  |  |  | 99595
|  |  | BDI UNITÁRIO (20,93%) |  |  |  | 20845.23
|  |  | PREÇO UNITÁRIO |  |  |  | 120440.23
CÓDIGO | FONTE |  | DESCRIÇÃO | QUANT. | UNIDADE | CUSTO UNIT. | CUSTO TOTAL
07.02.204.02 | CDHU | 43.08.001 | Condensador para sistema VRF de ar condicionado, capacidade até 6 TR- instalação | 2 | unidade | 632.48 | 1264.96 | ok
88264 |  | SINAPI | ELETRICISTA COM ENCARGOS COMPLEMENTARES | 8 | H | 26.47 | 211.76
88247 |  | SINAPI | AUXILIAR DE ELETRICISTA COM ENCARGOS COMPLEMENTARES | 8 | H | 20.43 | 163.44
88266 |  | SINAPI | ELETROTÉCNICO COM ENCARGOS COMPLEMENTARES | 8 | H | 32.16 | 257.28
|  |  | CUSTO (mão-de-obra): |  |  |  | 632.48
|  |  | CUSTO (material): |  |  |  | 0
|  |  | CUSTO TOTAL UNIT.: |  |  |  | 632.48
|  |  | QUANTIDADE: |  |  |  | 2
|  |  | CUSTO TOTAL: |  |  |  | 1264.96
|  |  | BDI UNITÁRIO (26,93%) |  |  |  | 170.33
|  |  | PREÇO UNITÁRIO |  |  |  | 1435.29
CÓDIGO | FONTE |  | DESCRIÇÃO | QUANT. | UNIDADE | CUSTO UNIT. | CUSTO TOTAL
07.02.204.04 | CDHU | 43.08.033 | Evaporador para sistema VRF de ar condicionado, tipo piso teto, capacidade de até 4,0TR-instalação | 10 | unidade | 553.42 | 5534.2 | ok
88264 |  | SINAPI | ELETRICISTA COM ENCARGOS COMPLEMENTARES | 7 | H | 26.47 | 185.29
88247 |  | SINAPI | AUXILIAR DE ELETRICISTA COM ENCARGOS COMPLEMENTARES | 7 | H | 20.43 | 143.01
88266 |  | SINAPI | ELETROTÉCNICO COM ENCARGOS COMPLEMENTARES | 7 | H | 32.16 | 225.12
|  |  | CUSTO (mão-de-obra): |  |  |  | 553.42
|  |  | CUSTO (material): |  |  |  | 0
|  |  | CUSTO TOTAL UNIT.: |  |  |  | 553.42
|  |  | QUANTIDADE: |  |  |  | 10
|  |  | CUSTO TOTAL: |  |  |  | 5534.2
|  |  | BDI UNITÁRIO (26,93%) |  |  |  | 149.04
|  |  | PREÇO UNITÁRIO |  |  |  | 5683.24
CÓDIGO | FONTE |  | DESCRIÇÃO | QUANT. | UNIDADE | CUSTO UNIT. | CUSTO TOTAL
07.02.508.01 | CDHU | 61.14.070 | Ventilador Heliocentrífugo “in line” Ultrasilencioso com vazão mínima 1512m3/h, pressão estática: 300 Pa (Mod. Ref.: Série TD-2000/315, fabricante: Soler Palau)- INSTALAÇÃO | 2 | unidade | 281.4 | 562.8 | ok
88264 |  | SINAPI | ELETRICISTA COM ENCARGOS COMPLEMENTARES | 6 | H | 26.47 | 158.82
88247 |  | SINAPI | AUXILIAR DE ELETRICISTA COM ENCARGOS COMPLEMENTARES | 6 | H | 20.43 | 122.58
|  |  | CUSTO (mão-de-obra): |  |  |  | 281.4
|  |  | CUSTO (material): |  |  |  | 0
|  |  | CUSTO TOTAL UNIT.: |  |  |  | 281.4
|  |  | QUANTIDADE: |  |  |  | 2
|  |  | CUSTO TOTAL: |  |  |  | 562.8
|  |  | BDI UNITÁRIO (26,93%) |  |  |  | 75.78
|  |  | PREÇO UNITÁRIO |  |  |  | 638.58
CÓDIGO | FONTE |  | DESCRIÇÃO | QUANT. | UNIDADE | CUSTO UNIT. | CUSTO TOTAL
07.02.508.02 | CDHU | 61.14.070 MOD | Ventilador Heliocentrífugo “in line” Ultrasilencioso com vazão mínima 675 m3/h, pressão estática: 300 Pa. (Mod. Ref.: Série TD-1300/250, fabricante: Soler Palau.)- INSTALAÇÃO | 1 | unidade | 140.7 | 140.7 | ok
88264 |  | SINAPI | ELETRICISTA COM ENCARGOS COMPLEMENTARES | 3 | H | 26.47 | 79.41
88247 |  | SINAPI | AUXILIAR DE ELETRICISTA COM ENCARGOS COMPLEMENTARES | 3 | H | 20.43 | 61.29
|  |  | CUSTO (mão-de-obra): |  |  |  | 140.7
|  |  | CUSTO (material): |  |  |  | 0
|  |  | CUSTO TOTAL UNIT.: |  |  |  | 140.7
REF.: Mão-de-obra baseada na composição indicada, considerado a vazão instalada |  |  | QUANTIDADE: |  |  |  | 1
|  |  | CUSTO TOTAL: |  |  |  | 140.7
|  |  | BDI UNITÁRIO (26,93%) |  |  |  | 37.89
|  |  | PREÇO UNITÁRIO |  |  |  | 178.59
CÓDIGO | FONTE |  | DESCRIÇÃO | QUANT. | UNIDADE | CUSTO UNIT. | CUSTO TOTAL
07.02.508.03 | COTAÇÃO | 4 | Ventilador Heliocentrífugo “in line” Ultrasilencioso com vazão mínima 1512m3/h, pressão estática: 300 Pa (Mod. Ref.: Série TD-2000/315, fabricante: Soler Palau)- FORNECIMENTO | 2 | unidade | 3181 | 6362 | ok
COTAÇÃO |  |  | VENTILADOR HELIOCENTRÍFUGO “IN LINE” ULTRASILENCIOSO COM VAZÃO MÍNIMA 1512M3/H, PRESSÃO ESTÁTICA: 300 PA (MOD. REF.: SÉRIE TD-2000/315, FABRICANTE: SOLER PALAU)- FORNECIMENTO | 1 | UNIDADE | 3181 | 3181
|  |  | CUSTO (mão-de-obra): |  |  |  | 0
|  |  | CUSTO (material): |  |  |  | 3181
|  |  | CUSTO TOTAL UNIT.: |  |  |  | 3181
|  |  | QUANTIDADE: |  |  |  | 2
|  |  | CUSTO TOTAL: |  |  |  | 6362
|  |  | BDI UNITÁRIO (20,93%) |  |  |  | 856.64
|  |  | PREÇO UNITÁRIO |  |  |  | 7218.64
CÓDIGO | FONTE |  | DESCRIÇÃO | QUANT. | UNIDADE | CUSTO UNIT. | CUSTO TOTAL
07.02.508.04 | COTAÇÃO | 5 | Ventilador Heliocentrífugo “in line” Ultrasilencioso com vazão mínima 675 m3/h, pressão estática: 300 Pa. (Mod. Ref.: Série TD-1300/250, fabricante: Soler Palau.)- FORNECIMENTO | 1 | unidade | 2695 | 2695 | ok
COTAÇÃO |  |  | VENTILADOR HELIOCENTRÍFUGO “IN LINE” ULTRASILENCIOSO COM VAZÃO MÍNIMA 675 M3/H, PRESSÃO ESTÁTICA: 300 PA. (MOD. REF.: SÉRIE TD-1300/250, FABRICANTE: SOLER PALAU.)- FORNECIMENTO | 1 | UNIDADE | 2695 | 2695
|  |  | CUSTO (mão-de-obra): |  |  |  | 0
|  |  | CUSTO (material): |  |  |  | 2695
|  |  | CUSTO TOTAL UNIT.: |  |  |  | 2695
|  |  | QUANTIDADE: |  |  |  | 1
|  |  | CUSTO TOTAL: |  |  |  | 2695
|  |  | BDI UNITÁRIO (20,93%) |  |  |  | 725.76
|  |  | PREÇO UNITÁRIO |  |  |  | 3420.76
CÓDIGO | FONTE |  | DESCRIÇÃO | QUANT. | UNIDADE | CUSTO UNIT. | CUSTO TOTAL
07.02.508.05 | C. M. | 2 | Caixa Filtrante de aço galvanizado com filtro G4+M5 de vazão mínima 1512 m3/h, pressão estática: 120 Pa. (Mod. Ref.: Série MFL-315, fabricante: Soler Palau)- INSTALAÇÃO | 2 | unidade | 46.9 | 93.8 | ok
88264 |  | SINAPI | ELETRICISTA COM ENCARGOS COMPLEMENTARES | 1 | H | 26.47 | 26.47
88247 |  | SINAPI | AUXILIAR DE ELETRICISTA COM ENCARGOS COMPLEMENTARES | 1 | H | 20.43 | 20.43
|  |  | CUSTO (mão-de-obra): |  |  |  | 46.9
|  |  | CUSTO (material): |  |  |  | 0
|  |  | CUSTO TOTAL UNIT.: |  |  |  | 46.9
|  |  | QUANTIDADE: |  |  |  | 2
|  |  | CUSTO TOTAL: |  |  |  | 93.8
|  |  | BDI UNITÁRIO (26,93%) |  |  |  | 12.63
|  |  | PREÇO UNITÁRIO |  |  |  | 106.43
CÓDIGO | FONTE |  | DESCRIÇÃO | QUANT. | UNIDADE | CUSTO UNIT. | CUSTO TOTAL
07.02.508.06 | C. M. | 3 | Caixa Filtrante de aço galvanizado com filtro G4+M5 de vazão mínima 675 m3/h, pressão estática: 20 Pa. (Mod. Ref.: Série MFL-315, fabricante: Soler Palau)- INSTALAÇÃO | 1 | unidade | 46.9 | 46.9 | ok
88264 |  | SINAPI | ELETRICISTA COM ENCARGOS COMPLEMENTARES | 1 | H | 26.47 | 26.47
88247 |  | SINAPI | AUXILIAR DE ELETRICISTA COM ENCARGOS COMPLEMENTARES | 1 | H | 20.43 | 20.43
|  |  | CUSTO (mão-de-obra): |  |  |  | 46.9
|  |  | CUSTO (material): |  |  |  | 0
|  |  | CUSTO TOTAL UNIT.: |  |  |  | 46.9
|  |  | QUANTIDADE: |  |  |  | 1
|  |  | CUSTO TOTAL: |  |  |  | 46.9
|  |  | BDI UNITÁRIO (26,93%) |  |  |  | 12.63
|  |  | PREÇO UNITÁRIO |  |  |  | 59.53
CÓDIGO | FONTE |  | DESCRIÇÃO | QUANT. | UNIDADE | CUSTO UNIT. | CUSTO TOTAL
07.02.508.07 | COTAÇÃO | 6 | Caixa Filtrante de aço galvanizado com filtro G4+M5 de vazão mínima 1512 m3/h, pressão estática: 120 Pa. (Mod. Ref.: Série MFL-315, fabricante: Soler Palau)- FORNECIMENTO | 2 | unidade | 770 | 1540 | ok
COTAÇÃO |  |  | CAIXA FILTRANTE DE AÇO GALVANIZADO COM FILTRO G4+M5 DE VAZÃO MÍNIMA 1512 M3/H, PRESSÃO ESTÁTICA: 120 PA. (MOD. REF.: SÉRIE MFL-315, FABRICANTE: SOLER PALAU)- FORNECIMENTO | 1 | UNIDADE | 770 | 770
|  |  | CUSTO (mão-de-obra): |  |  |  | 0
|  |  | CUSTO (material): |  |  |  | 770
|  |  | CUSTO TOTAL UNIT.: |  |  |  | 770
|  |  | QUANTIDADE: |  |  |  | 2
|  |  | CUSTO TOTAL: |  |  |  | 1540
|  |  | BDI UNITÁRIO (20,93%) |  |  |  | 207.36
|  |  | PREÇO UNITÁRIO |  |  |  | 1747.36
CÓDIGO | FONTE |  | DESCRIÇÃO | QUANT. | UNIDADE | CUSTO UNIT. | CUSTO TOTAL
07.02.508.08 | COTAÇÃO | 7 | Caixa Filtrante de aço galvanizado com filtro G4+M5 de vazão mínima 675 m3/h, pressão estática: 20 Pa. (Mod. Ref.: Série MFL-315, fabricante: Soler Palau)- FORNECIMENTO | 1 | unidade | 770 | 770 | ok
COTAÇÃO |  |  | CAIXA FILTRANTE DE AÇO GALVANIZADO COM FILTRO G4+M5 DE VAZÃO MÍNIMA 675 M3/H, PRESSÃO ESTÁTICA: 20 PA. (MOD. REF.: SÉRIE MFL-315, FABRICANTE: SOLER PALAU)- FORNECIMENTO | 1 | UNIDADE | 770 | 770
|  |  | CUSTO (mão-de-obra): |  |  |  | 0
|  |  | CUSTO (material): |  |  |  | 770
|  |  | CUSTO TOTAL UNIT.: |  |  |  | 770
|  |  | QUANTIDADE: |  |  |  | 1
|  |  | CUSTO TOTAL: |  |  |  | 770
|  |  | BDI UNITÁRIO (20,93%) |  |  |  | 207.36
|  |  | PREÇO UNITÁRIO |  |  |  | 977.36
CÓDIGO | FONTE |  | DESCRIÇÃO | QUANT. | UNIDADE | CUSTO UNIT. | CUSTO TOTAL
07.02.508.09 | ORSE | 11148 | Exaustor Axial com vazão mínima de 280m3/h. (Mod. Ref.: Ventoki NM 280, fabricante: Ventokit)- INSTALAÇÃO | 1 | unidade | 243.39 | 243.39 | ok
11981 |  | ORSE | Exaustor para banheiro, bivolt, ref.: C 80 A, da Ventokit ou similar | 1 | UNIDADE | 197.53 | 197.53
88264 |  | SINAPI | ELETRICISTA COM ENCARGOS COMPLEMENTARES | 1 | H | 26.47 | 26.47
88316 |  | SINAPI | SERVENTE COM ENCARGOS COMPLEMENTARES | 1 | H | 19.39 | 19.39
|  |  | CUSTO (mão-de-obra): |  |  |  | 45.86
|  |  | CUSTO (material): |  |  |  | 197.53
|  |  | CUSTO TOTAL UNIT.: |  |  |  | 243.39
|  |  | QUANTIDADE: |  |  |  | 1
|  |  | CUSTO TOTAL: |  |  |  | 243.39
|  |  | BDI UNITÁRIO (26,93%) |  |  |  | 65.54
|  |  | PREÇO UNITÁRIO |  |  |  | 308.93
CÓDIGO | FONTE |  | DESCRIÇÃO | QUANT. | UNIDADE | CUSTO UNIT. | CUSTO TOTAL
07.02.508.10 | CDHU | 61.10.567 | Grelha de Porta com Contra Moldura 625x525mm (Mod. Ref. TROX AGS-T ) | 0.66 | m2 | 1595.34 | 1052.92 | ok
Q.04.000.031436 |  | CDHU | GRELHA DE PORTA, MODELO AGS-T; TAMANHO: 0,14 M² A 0,30 M² | 1 | M2 | 1491.51 | 1491.51
88279 |  | SINAPI | MONTADOR ELETROMECÃNICO COM ENCARGOS COMPLEMENTARES | 2.2 | H | 27.81 | 61.18
88316 |  | SINAPI | SERVENTE COM ENCARGOS COMPLEMENTARES | 2.2 | H | 19.39 | 42.65
|  |  | CUSTO (mão-de-obra): |  |  |  | 103.83
|  |  | CUSTO (material): |  |  |  | 1491.51
|  |  | CUSTO TOTAL UNIT.: |  |  |  | 1595.34
|  |  | QUANTIDADE: |  |  |  | 0.66
|  |  | CUSTO TOTAL: |  |  |  | 1052.92
|  |  | BDI UNITÁRIO (26,93%) |  |  |  | 429.63
|  |  | PREÇO UNITÁRIO |  |  |  | 1482.55
CÓDIGO | FONTE |  | DESCRIÇÃO | QUANT. | UNIDADE | CUSTO UNIT. | CUSTO TOTAL
07.02.508.11 | C.M | 4 | Veneziana de Ar Externo de Alumínio com Contra Moldura Anodizado de Aletas Horizontais fixas Moldura e Tela Anti-inseto (Mod. Ref. TROPICAL VHT 400x400 mm) | 2 | unidade | 258.83 | 517.66 | ok
COTAÇÃO |  |  | VENEZIANA DE AR EXTERNO DE ALUMÍNIO COM CONTRA MOLDURA ANODIZADO DE ALETAS HORIZONTAIS FIXAS MOLDURA E TELA ANTI-INSETO (MOD. REF. TROPICAL VHT 400X400 MM) | 1 | UNIDADE | 155 | 155
88279 |  | SINAPI | MONTADOR ELETROMECÃNICO COM ENCARGOS COMPLEMENTARES | 2.2 | H | 27.81 | 61.18
88316 |  | SINAPI | SERVENTE COM ENCARGOS COMPLEMENTARES | 2.2 | H | 19.39 | 42.65
|  |  | CUSTO (mão-de-obra): |  |  |  | 103.83
|  |  | CUSTO (material): |  |  |  | 155
|  |  | CUSTO TOTAL UNIT.: |  |  |  | 258.83
|  |  | QUANTIDADE: |  |  |  | 2
|  |  | CUSTO TOTAL: |  |  |  | 517.66
|  |  | BDI UNITÁRIO (26,93%) |  |  |  | 69.7
|  |  | PREÇO UNITÁRIO |  |  |  | 587.36
CÓDIGO | FONTE |  | DESCRIÇÃO | QUANT. | UNIDADE | CUSTO UNIT. | CUSTO TOTAL
07.02.508.12 | C.M | 5 | Veneziana de Ar Externo de Alumínio com Contra Moldura Anodizado de Aletas Horizontais fixas Moldura e Tela Anti-inseto (Mod. Ref. TROPICAL VHT 300x300 mm) | 1 | unidade | 236.87 | 236.87 | ok
COTAÇÃO |  |  | VENEZIANA DE AR EXTERNO DE ALUMÍNIO COM CONTRA MOLDURA ANODIZADO DE ALETAS HORIZONTAIS FIXAS MOLDURA E TELA ANTI-INSETO (MOD. REF. TROPICAL VHT 300X300 MM) | 1 | UNIDADE | 100 | 100
88279 |  | SINAPI | MONTADOR ELETROMECÃNICO COM ENCARGOS COMPLEMENTARES | 2.9 | H | 27.81 | 80.64
88316 |  | SINAPI | SERVENTE COM ENCARGOS COMPLEMENTARES | 2.9 | H | 19.39 | 56.23
|  |  | CUSTO (mão-de-obra): |  |  |  | 136.87
|  |  | CUSTO (material): |  |  |  | 100
|  |  | CUSTO TOTAL UNIT.: |  |  |  | 236.87
|  |  | QUANTIDADE: |  |  |  | 1
|  |  | CUSTO TOTAL: |  |  |  | 236.87
|  |  | BDI UNITÁRIO (26,93%) |  |  |  | 63.79
|  |  | PREÇO UNITÁRIO |  |  |  | 300.66
CÓDIGO | FONTE |  | DESCRIÇÃO | QUANT. | UNIDADE | CUSTO UNIT. | CUSTO TOTAL
07.02.508.13 | C.M | 6 | Grelha de ventilação de alumínio, aletas horizontais ajustáveis individualmente, dupla deflexão, com registro, LxH (325x225)mm (Mod. Ref. TROX AT-DG) | 8 | unidade | 408.55 | 3268.4 | ok
COTAÇÃO |  |  | GRELHA DE VENTILAÇÃO DE ALUMÍNIO, ALETAS HORIZONTAIS AJUSTÁVEIS INDIVIDUALMENTE, DUPLA DEFLEXÃO, COM REGISTRO, LXH (325X225)MM (MOD. REF. TROX AT-DG) | 1 | UNIDADE | 182 | 182
88279 |  | SINAPI | MONTADOR ELETROMECÃNICO COM ENCARGOS COMPLEMENTARES | 4.8 | H | 27.81 | 133.48
88316 |  | SINAPI | SERVENTE COM ENCARGOS COMPLEMENTARES | 4.8 | H | 19.39 | 93.07
|  |  | CUSTO (mão-de-obra): |  |  |  | 226.55
|  |  | CUSTO (material): |  |  |  | 182
|  |  | CUSTO TOTAL UNIT.: |  |  |  | 408.55
|  |  | QUANTIDADE: |  |  |  | 8
|  |  | CUSTO TOTAL: |  |  |  | 3268.4
|  |  | BDI UNITÁRIO (26,93%) |  |  |  | 110.02
|  |  | PREÇO UNITÁRIO |  |  |  | 3378.42
CÓDIGO | FONTE |  | DESCRIÇÃO | QUANT. | UNIDADE | CUSTO UNIT. | CUSTO TOTAL
07.02.508.14 | C.M | 7 | Grelha de ventilação de alumínio, aletas horizontais ajustáveis individualmente, dupla deflexão, com registro, LxH (165x325)mm (Mod. Ref. TROX AT-DG) | 3 | unidade | 248.83 | 746.49 | ok
COTAÇÃO |  |  | GRELHA DE VENTILAÇÃO DE ALUMÍNIO, ALETAS HORIZONTAIS AJUSTÁVEIS INDIVIDUALMENTE, DUPLA DEFLEXÃO, COM REGISTRO, LXH (165X325)MM (MOD. REF. TROX AT-DG) | 1 | UNIDADE | 145 | 145
88279 |  | SINAPI | MONTADOR ELETROMECÃNICO COM ENCARGOS COMPLEMENTARES | 2.2 | H | 27.81 | 61.18
88316 |  | SINAPI | SERVENTE COM ENCARGOS COMPLEMENTARES | 2.2 | H | 19.39 | 42.65
|  |  | CUSTO (mão-de-obra): |  |  |  | 103.83
|  |  | CUSTO (material): |  |  |  | 145
|  |  | CUSTO TOTAL UNIT.: |  |  |  | 248.83
|  |  | QUANTIDADE: |  |  |  | 3
|  |  | CUSTO TOTAL: |  |  |  | 746.49
|  |  | BDI UNITÁRIO (26,93%) |  |  |  | 67.01
|  |  | PREÇO UNITÁRIO |  |  |  | 813.5
CÓDIGO | FONTE |  | DESCRIÇÃO | QUANT. | UNIDADE | CUSTO UNIT. | CUSTO TOTAL
07.04.201 | SINAPI | 98334 | Instalação de duto retangular para ar-condicionado, em chapa galvanizada, bitola #24, sem isolamento, inclusive fabricação | 9.3 | m2 | 267.81 | 2490.63 | ok
4417 |  | ORSE | PARAFUSO CABEÇA LENTILHA 5/16" | 0.0308 | UNIDADE | 0.54 | 0.01
39961 |  | SINAPI | SILICONE ACETICO USO GERAL INCOLOR 280 G | 0.042 | UN | 27.47 | 1.15
30007 |  | SBC | FITA PLÁSTICA 1/2" | 1.046 | M | 0.22 | 0.23
88315 |  | SINAPI | SERRALHEIRO COM ENCARGOS COMPLEMENTARES | 0.7209 | H | 26.05 | 18.77
88251 |  | SINAPI | AUXILIAR DE SERRALHEIRO COM ENCARGOS COMPLEMENTARES | 0.7209 | H | 20.62 | 14.86
96560 |  | SINAPI | SUPORTE PARA DUTO EM CHAPA GALVANIZADA BITOLA 24, ESPAÇADO A CADA 1 M, EM PERFILADO DE SEÇÃO 38X76 MM, POR ÁREA DE DUTO FIXADO. AF_07/2017 | 1 | M2 | 20.12 | 20.12
70364 |  | SBC | CHAPA GALVANIZADA PARA DUTOS DE AR-CONDICIONADO NO 24 | 1.0743 | M2
7065 |  | SBC | PREFABRICAÇÃO/USINAGEM/CORTE/DOBRA DE CHAPA GALVANIZADA | 5.5004 | KG | 14 | 77
14226 |  | SBC | CHAPA GALVANIZADA #24 600MM X 0,65MM (5,120 KG/M2) | 5.5004 | KG | 14.74 | 81.07
88277 |  | SINAPI | MONTADOR (TUBO AÇO/EQUIPAMENTOS) COM ENCARGOS COMPLEMENTARES | 1.2194 | H | 20.62 | 25.14
88243 |  | SINAPI | AJUDANTE ESPECIALIZADO COM ENCARGOS COMPLEMENTARES | 1.4374 | H | 20.5 | 29.46
|  |  | CUSTO (mão-de-obra): |  |  |  | 88.23
|  |  | CUSTO (material): |  |  |  | 179.58
|  |  | CUSTO TOTAL UNIT.: |  |  |  | 267.81
|  |  | QUANTIDADE: |  |  |  | 9.3
|  |  | CUSTO TOTAL: |  |  |  | 2490.63
|  |  | BDI UNITÁRIO (26,93%) |  |  |  | 72.12
|  |  | PREÇO UNITÁRIO |  |  |  | 2562.75
CÓDIGO | FONTE |  | DESCRIÇÃO | QUANT. | UNIDADE | CUSTO UNIT. | CUSTO TOTAL
07.04.400.01 | C.M. | 8 | Suporte de concreto para as condensadoras | 1 | unidade | 465.07 | 465.07
7198 |  | ORSE | CALÇO DE NEOPRENE 100X100X25MM | 8 | UNIDADE | 45.73 | 365.84
11976 |  | SINAPI | CHUMBADOR, DIAMETRO 1/4" COM PARAFUSO 1/4" X 40 MM | 8 | UN | 1.29 | 10.32
102476 |  | SINAPI | CONCRETO FCK = 25MPA, TRAÇO 1:2,2:2,5 (EM MASSA SECA DE CIMENTO/ AREIA MÉDIA/ SEIXO ROLADO) - PREPARO MECÂNICO COM BETONEIRA 400 L. AF_05/2021 | 0.12 | M3 | 740.98 | 88.91
|  |  | CUSTO (mão-de-obra): |  |  |  | 0
|  |  | CUSTO (material): |  |  |  | 465.07
|  |  | CUSTO TOTAL UNIT.: |  |  |  | 465.07
|  |  | QUANTIDADE: |  |  |  | 1
|  |  | CUSTO TOTAL: |  |  |  | 465.07
|  |  | BDI UNITÁRIO (26,93%) |  |  |  | 125.24
|  |  | PREÇO UNITÁRIO |  |  |  | 590.31
CÓDIGO | FONTE |  | DESCRIÇÃO | QUANT. | UNIDADE | CUSTO UNIT. | CUSTO TOTAL
07.04.400.02 | C. M. | 9 | Gás Refrigerante R410A | 1 | 0 | 785.7 | 785.7
COTAÇÃO |  |  | GÁS REFRIGERANTE R410A EOS CILINDRO DE 11,34KG | 1 | UNIDADE | 785.7 | 785.7
|  |  | CUSTO (mão-de-obra): |  |  |  | 0
|  |  | CUSTO (material): |  |  |  | 785.7
|  |  | CUSTO TOTAL UNIT.: |  |  |  | 785.7
|  |  | QUANTIDADE: |  |  |  | 1
|  |  | CUSTO TOTAL: |  |  |  | 785.7
|  |  | BDI UNITÁRIO (26,93%) |  |  |  | 211.59
|  |  | PREÇO UNITÁRIO |  |  |  | 997.29
CÓDIGO | FONTE |  | DESCRIÇÃO | QUANT. | UNIDADE | CUSTO UNIT. | CUSTO TOTAL
07.04.400.03 | C. M. | 10 | Junta Flexível de aço galvanizado e lona de PVC- 7x10x 5 cm- Rolo 5 metros | 2 | unidade | 190.68 | 381.36
COTAÇÃO |  |  | JUNTA FLEXÍVEL DE AÇO GALVANIZADO E LONA DE PVC- 7X10X 5 CM- ROLO 5 METROS | 1 | UNIDADE | 190.68 | 190.68
|  |  | CUSTO (mão-de-obra): |  |  |  | 0
|  |  | CUSTO (material): |  |  |  | 190.68
|  |  | CUSTO TOTAL UNIT.: |  |  |  | 190.68
|  |  | QUANTIDADE: |  |  |  | 2
|  |  | CUSTO TOTAL: |  |  |  | 381.36
|  |  | BDI UNITÁRIO (26,93%) |  |  |  | 51.35
|  |  | PREÇO UNITÁRIO |  |  |  | 432.71
CÓDIGO | FONTE |  | DESCRIÇÃO | QUANT. | UNIDADE | CUSTO UNIT. | CUSTO TOTAL
07.04.400.05 | CDHU | 97.02.190 | Plaqueta em acrílico para identificação dos equipamentos e quadros na cor preta e letras brancas. Ref.: Afixgraf ou equivalente | 36 | unidade | 6.74 | 242.64
N.04.000.039085 |  | CDHU | PLACA COM SINALIZAÇÃO INDICATIVA DE 7 X 25 CM, EM ACRÍLICO CRISTAL OU COLORIDO, COM ESPESSURA DE 2 MM, COM TEXTO EM VINÍLICO ADESIVO | 0.0009 | M2 | 3287.37 | 2.95
88309 |  | SINAPI | PEDREIRO COM ENCARGOS COMPLEMENTARES | 0.083333 | H | 26.2 | 2.18
88316 |  | SINAPI | SERVENTE COM ENCARGOS COMPLEMENTARES | 0.083333 | H | 19.39 | 1.61
|  |  | CUSTO (mão-de-obra): |  |  |  | 3.79
|  |  | CUSTO (material): |  |  |  | 2.95
|  |  | CUSTO TOTAL UNIT.: |  |  |  | 6.74
|  |  | QUANTIDADE: |  |  |  | 36
|  |  | CUSTO TOTAL: |  |  |  | 242.64
|  |  | BDI UNITÁRIO (26,93%) |  |  |  | 1.82
|  |  | PREÇO UNITÁRIO |  |  |  | 244.46
08.00.000 | INSTALAÇÕES DE PREVENÇÃO E COMBATE A INCÊNDIO
CÓDIGO | FONTE |  | DESCRIÇÃO | QUANT. | UNIDADE | CUSTO UNIT. | CUSTO TOTAL
08.01.517.03 | SBC | 58618 | Suporte de piso para extintor de incêndio | 7 | unidade | 24.57 | 171.99 | OK
151516 |  | SBC | SUPORTE DE PISO PARA EXTINTOR DE INCENDIO | 1 | UNIDADE | 22.5 | 22.5
88316 |  | SINAPI | SERVENTE COM ENCARGOS COMPLEMENTARES | 0.107 | H | 19.39 | 2.07
|  |  | CUSTO (mão-de-obra): |  |  |  | 2.07
|  |  | CUSTO (material): |  |  |  | 22.5
|  |  | CUSTO TOTAL UNIT.: |  |  |  | 24.57
|  |  | QUANTIDADE: |  |  |  | 7
|  |  | CUSTO TOTAL: |  |  |  | 171.99
|  |  | BDI UNITÁRIO (26,93%) |  |  |  | 6.62
|  |  | PREÇO UNITÁRIO |  |  |  | 178.61
09.00.000 | SERVIÇOS COMPLEMENTARES
CÓDIGO | FONTE |  | DESCRIÇÃO | QUANT. | UNIDADE | CUSTO UNIT. | CUSTO TOTAL
09.02.101 | ORSE | 2450 | Limpeza Geral | 299.63 | m2 | 2.99 | 895.89 | OK
1997 |  | ORSE | SABÃO EM PÓ | 0.005 | KG | 9.49 | 0.04
38400 |  | SINAPI | VASSOURA 40 CM COM CABO | 0.05 | UN | 20.41 | 1.02
88316 |  | SINAPI | SERVENTE COM ENCARGOS COMPLEMENTARES | 0.1 | H | 19.39 | 1.93
|  |  | CUSTO (mão-de-obra): |  |  |  | 1.93
|  |  | CUSTO (material): |  |  |  | 1.06
|  |  | CUSTO TOTAL UNIT.: |  |  |  | 2.99
|  |  | QUANTIDADE: |  |  |  | 299.63
|  |  | CUSTO TOTAL: |  |  |  | 895.89
|  |  | BDI UNITÁRIO (26,93%) |  |  |  | 0.81
|  |  | PREÇO UNITÁRIO |  |  |  | 896.7
CÓDIGO | FONTE |  | DESCRIÇÃO | QUANT. | UNIDADE | CUSTO UNIT. | CUSTO TOTAL
09.02.102 | CDHU MOD | 01.27.011 | Projeto e implementação de gerenciamento integrado de resíduos sólidos e gestão de perdas | 1 | unidade | 6075.38 | 6075.38 | OK
100302 |  | SINAPI | COORDENADOR/GERENTE DE OBRA COM ENCARGOS COMPLEMENTARES | 4 | H | 132.98 | 531.92
90779 |  | SINAPI | ENGENHEIRO CIVIL DE OBRA SENIOR COM ENCARGOS COMPLEMENTARES | 39 | H | 142.14 | 5543.46
|  |  | CUSTO (mão-de-obra): |  |  |  | 6075.38
|  |  | CUSTO (material): |  |  |  | 0
|  |  | CUSTO TOTAL UNIT.: |  |  |  | 6075.38
|  |  | QUANTIDADE: |  |  |  | 1
|  |  | CUSTO TOTAL: |  |  |  | 6075.38
|  |  | BDI UNITÁRIO (26,93%) |  |  |  | 1636.1
|  |  | PREÇO UNITÁRIO |  |  |  | 7711.48
CÓDIGO | FONTE |  | DESCRIÇÃO | QUANT. | UNIDADE | CUSTO UNIT. | CUSTO TOTAL
09.04.101 | ORSE | 10832 | As Built (arquitetura, elétrica, cabeamento estruturado, esgoto, água fria, incêndio e mecânica) | 2397.04 | m2 | 0.81 | 1941.6 | OK
7325 |  | ORSE | AS BUILT | 1 | M2 | 0.81 | 0.81
|  |  | CUSTO (mão-de-obra): |  |  |  | 0
|  |  | CUSTO (material): |  |  |  | 0.81
|  |  | CUSTO TOTAL UNIT.: |  |  |  | 0.81
|  |  | QUANTIDADE: |  |  |  | 2397.04
|  |  | CUSTO TOTAL: |  |  |  | 1941.6
|  |  | BDI UNITÁRIO (26,93%) |  |  |  | 0.22
|  |  | PREÇO UNITÁRIO |  |  |  | 1941.82

## Cotações
CODIGO | COTAÇÃO | MATERIAL | UN | EMPRESA
|  | PAINEL FRISADO FRT 32/8 COM ESTRUTURA DE FIXAÇÃO E DE LÃ DE PET | m2 | TÉCNICA SOLUÇÕES ACÚSTICAS | ISAR
| LINK |  |  | Recebido por e-mail | Recebido por e-mail
| CNPJ |  |  | 14.492.678/0001-43 | 00.038.174/0001-43
| DATA |  |  | 2022-05-16 | 2022-05-11
|  |  |  | 703.32 | 527.48
|  |  |  | MENOR PREÇO | 527.48
|  | PAINEL FRT LISO COM ESTRUTURA DE FIXAÇÃO E LÃ DE PET | m2 | TÉCNICA SOLUÇÕES ACÚSTICAS | ISAR
| LINK |  |  | Recebido por e-mail | Recebido por e-mail
| CNPJ |  |  | 14.492.678/0001-43 | 00.038.174/0001-43
| DATA |  |  | 2022-05-16 | 2022-05-11
|  |  |  | 635.02 | 404.72
|  |  |  | MENOR PREÇO | 404.72
|  | PAINEL TEKS 50 COM ESTRUTURA DE FIXAÇÃO | m2 |  | TRISOFT
| LINK |  |  |  | Recebido por e-mail
CNPJ
| DATA |  |  |  | 2022-06-15
446.06
|  |  |  | MENOR PREÇO | 446.06
|  | FORRO REMOVÍVEL BRANCO | m2 | TÉCNICA SOLUÇÕES ACÚSTICAS | ISAR
| LINK |  |  | Recebido por e-mail | Recebido por e-mail
| CNPJ |  |  | 14.492.678/0001-43 | 00.038.174/0001-43
| DATA |  |  | 2022-05-16 | 2022-05-11
|  |  |  | 221.63 | 32.98
|  |  |  | MENOR PREÇO | 32.98
|  | MANTA VINILICA TAJETT DECORE COLORMATCH/ACOUSTIC | UNIDADE | HAUSZ PISOS E AMBIENTES | HARPIA CASA | R CERVELLINI REVESTIMENTOS LTDA
| TIPO |  |  | Recebido por e-mail | SITE | Recebido por e-mail
| SITE |  |  | https://www.hausz.com.br/ | https://www.harpiacasa.com.br/produto/5235-piso-vinilico-em-manta-tarkett-fademac-decode-colormatch-2mm-x-2m--light-grege-078
| E-MAIL |  |  | brasilia@hausz.com.br |  | laena.alves@rcpisos.com.br
| PREÇO |  |  | 185.75 | 150.81 | 177.46
| CNPJ |  |  |  | 17.657.431/0001-28
| DATA |  |  | 2022-04-11 | 2022-04-11 | 2022-04-12
|  |  |  | MENOR PREÇO | 150.81
|  | PISO TATIL/ PODOTATIL, ALERTA (BOLINHAS) ELEMENTOS SOLTOS / DISCRETOS EM PVC REVESTIDOS EM ACO INOX - MODELO FRISADO | m | Magazine Luiza | Americanas | Safe Park Sinalizações
| SITE |  |  | https://www.magazineluiza.com.br/piso-tatil-alerta-elemento-solto-sem-dupla-face-lagge-acessibilidade/p/kkfchk93fj/cj/cspi/?&seller_id=laggeacessibilidade&utm_source=google&utm_medium=pla&utm_campaign=&partner_id=64262&&&utm_source=google&utm_medium=pla&utm_campaign=&partner_id=58984&gclid=Cj0KCQjwyMiTBhDKARIsAAJ-9Vsnx62lSl-icyfvlItS_xtE6piLYtlUogic8bdldqvwFMh2cFOOUIwaAsNeEALw_wcB&gclsrc=aw.ds | https://www.americanas.com.br/produto/1506928789?epar=bp_pl_00_go_cc_pmax_geral&opn=YSMESP&WT.srch=1&offerId=61d6f472d9fd6ed%E2%80%A6&cor=Inox&tamanho=29x5mm#info-section | https://safeparksinalizacao.com/produtos/detalhes/piso-tatil-elemento-de-alerta-inox-und/?gclid=Cj0KCQjwpcOTBhCZARIsAEAYLuV1VDS3nvp9%E2%80%A6
| CNPJ |  |  | 47.960.950/1088-36 | 00.776.574/0006-60 | 18.139.645/0001-75
| PREÇO |  |  | 105.73 | 121.26 | 230
| DATA |  |  | 2022-05-03 | 2022-05-03 | 2022-05-03
|  |  |  | MENOR PREÇO | 105.73
|  | POLTRONA COM PRANCHETA PARA AUDITÓRIO | UNIDADE |  | ATA DE REGISTRO DE PREÇOS Nº 00088/2022 (SRP)
| LINK |  |  |  | COMPRASNET
CNPJ
| DATA |  |  |  | 2022-06-13
1395.33
|  |  |  | MENOR PREÇO | 1395.33
|  | LUMINÁRIAS A LED DE EMBUTIR, CORPO EM AÇO PINTADO NA COR BRANCA. POTÊNCIA 18,5W. FLUXO 1705lm. TEMP. COR 4000K. IRC> 80. DIMENSÕES ∅23,5x5,3. REFERÊNCIA EF72-E2000831 DA LUMICENTER | unidade | LUMICENTER | ITAIM
| LINK |  |  | Recebido por e-mail | Recebido por e-mail
| CNPJ |  |  | 78.331.899/0001-12 | 19.051.881/0001-
| DATA |  |  | 2022-04-20 | 2022-04-27
|  |  |  | 198.57 | 190.57
|  |  |  | MENOR PREÇO | 190.57
|  | LUMINÁRIAS A LED DE EMBUTIR, CORPO EM AÇO PINTADO NA COR BRANCA. POTÊNCIA 18,5W. FLUXO 1705lm. TEMP. COR 4000K. IRC> 80. DIMENSÕES ∅150X92mm. REFERÊNCIA EF37E11900830 DA LUMICENTER OU EQUIVALENTE TÉCNICO. | unidade | LUMICENTER | ITAIM
| LINK |  |  | Recebido por e-mail | Recebido por e-mail
| CNPJ |  |  | 78.331.899/0001-12 | 19.051.881/0001-
| DATA |  |  | 2022-04-20 | 2022-04-27
|  |  |  | 295.91 | 190.57
|  |  |  | MENOR PREÇO | 190.57
|  | LUMINÁRIAS A LED DE EMBUTIR, CORPO EM AÇO PINTADO NA COR BRANCA. POTÊNCIA 9,5W. FLUXO 1095lm. TEMP. COR 4000K. IRC> 80. DIMENSÕES ∅120X121mm. REFERÊNCIA EF79-E1000830 DA LUMICENTER OU EQUIVALENTE TÉCNICO. | unidade | LUMICENTER
| LINK |  |  | Recebido por e-mail
| CNPJ |  |  | 78.331.899/0001-12
| DATA |  |  | 2022-04-20
357.64
|  |  |  | MENOR PREÇO | 357.64
|  | LUMINÁRIA A LED DE EMBUTIR, EM CHAPA DA AÇO PINTADA NA COR BRANCA. POTÊNCIA 9,5W, FLUXO 1095lm. TEMP. COR 4000K. IRC >80. DIMENSÕES ∅125X115mm. REFERÊNCIA ER45-E100830AB DA LUMICENTER | unidade | LUMICENTER | ITAIM
| LINK |  |  | Recebido por e-mail | Recebido por e-mail
| CNPJ |  |  | 78.331.899/0001-12 | 19.051.881/0001-
| DATA |  |  | 2022-04-20 | 2022-04-27
|  |  |  | 397.33 | 204.92
|  |  |  | MENOR PREÇO | 204.92
|  | LUMINÁRIAS MODELO SOBREPOR 02xT8 TUBOLED COM REFLETOR REF. CCN20-S2TLED120. | unidade | LUMICENTER | ITAIM
| LINK |  |  | Recebido por e-mail | Recebido por e-mail
| CNPJ |  |  | 78.331.899/0001-12 | 19.051.881/0001-
| DATA |  |  | 2022-04-20 | 2022-04-27
|  |  |  | 90.73 | 124.31
|  |  |  | MENOR PREÇO | 90.73
|  | LAMPADA REF. RELEDS0087 | unidade | LUMICENTER | ITAIM
| LINK |  |  | Recebido por e-mail | Recebido por e-mail
| CNPJ |  |  | 78.331.899/0001-12 | 19.051.881/0001-
| DATA |  |  | 2022-04-20 | 2022-04-27
|  |  |  | 32.15 | 37.35
|  |  |  | MENOR PREÇO | 32.15
|  | DRIVER PARA FITA DE LED 50W | unidade | BRILLIA
| LINK |  |  | https://www.brilia.com/produto/driver-50w-12v-dimerizavel/4628537?IdSku=3229701
| CNPJ |  |  | 10.945.114/0001-68
| DATA |  |  | 2022-05-26
415.69
|  |  |  | MENOR PREÇO | 415.69
|  | TOTEM PLUS LIGHT 0,15MTS BRANCO | UNIDADE | DUTOTEC
| TIPO |  |  | Recebido por e-mail
| CNPJ |  |  | 00.563.474/0001-41
| PREÇO |  |  | 288.56
| DATA |  |  | 2022-04-29
|  |  |  | MENOR PREÇO | 288.56
|  | PORTA EQUIPAMENTOS PARA 3 BLOCOS, REF. DUTOTEC DT64424.10 | UNIDADE | DUTOTEC
| TIPO |  |  | Recebido por e-mail
| CNPJ |  |  | 00.563.474/0001-41
| PREÇO |  |  | 29.25
| DATA |  |  | 2022-04-29
|  |  |  | MENOR PREÇO | 29.25
|  | PLUG FEMEA PARA HDMI | UNIDADE | LIVENCASA | DUTOTEC
| TIPO |  |  | https://livencasa.com/tomada-modulo-hdmi-branco-pial-legrand?utm_source=google&utm_medium=cpc&utm_campaign=16164419896&utm_term=&utm_content= | Recebido por email
| CNPJ |  |  | 26.443.804/0003-10 | 00.563.474/0001-41
| PREÇO |  |  | 95.86 | 42.13
| DATA |  |  | 2022-05-27 | 2022-05-27
|  |  |  | MENOR PREÇO | 42.13
|  | Unidade Condensadora VRF 324.000 Btu/h (Mod. Ref. Daikin RHXYQ36AYL + 6 Evaporadoras Teto 38.200 Btu/h (Mod. Ref. Daikin FXHQ100MAVE) + 3 Evaporadoras Teto 24.200 Btu/h (Mod. Ref. Daikin FXHQ63MAVE) + Evaporadora Hi-Wall 19.100 Btu/h (Mod. Ref. Daikin FXAQ50PVE) | unidade | LG | Midea | DAIKIN
| LINK |  |  | Recebido Por Whatsapp | Recebido Por Whatsapp | Recebido por e-mail
CNPJ
| PREÇO |  |  | 138500 | 99595 | 208258.15
| DATA |  |  | 2022-06-30 | 2022-06-28 | 2022-05-11
|  |  |  | MENOR PREÇO | 99595
|  | VENTILADOR HELIOCENTRÍFUGO “IN LINE” ULTRASILENCIOSO COM VAZÃO MÍNIMA 1512M3/H, PRESSÃO ESTÁTICA: 300 PA (MOD. REF.: SÉRIE TD-2000/315, FABRICANTE: SOLER PALAU)- FORNECIMENTO | unidade | Nova Exaustores
| LINK |  |  | https://www.novaexaustores.com.br/exaustores/exaustor-para-banheiro-tipo-centrifugo-inline-mod-td-2000315-s-p?variant_id=1776
| CNPJ |  |  | 08.022.764/0001-90
| PREÇO |  |  | 3181
| DATA |  |  | 2022-05-06
|  |  |  | MENOR PREÇO | 3181
|  | VENTILADOR HELIOCENTRÍFUGO “IN LINE” ULTRASILENCIOSO COM VAZÃO MÍNIMA 675 M3/H, PRESSÃO ESTÁTICA: 300 PA. (MOD. REF.: SÉRIE TD-1300/250, FABRICANTE: SOLER PALAU.)- FORNECIMENTO | unidade | Nova Exaustores
| LINK |  |  | https://www.novaexaustores.com.br/exaustores/exaustor-para-banheiro-tipo-centrifugo-inline-mod-td-1300250-s-p?variant_id=1770
| CNPJ |  |  | 08.022.764/0001-90
| PREÇO |  |  | 2695
| DATA |  |  | 2022-05-06
|  |  |  | MENOR PREÇO | 2695
|  | CAIXA FILTRANTE DE AÇO GALVANIZADO COM FILTRO G4+M5 DE VAZÃO MÍNIMA 1512 M3/H, PRESSÃO ESTÁTICA: 120 PA. (MOD. REF.: SÉRIE MFL-315, FABRICANTE: SOLER PALAU)- FORNECIMENTO | unidade | Nova Exaustores
| LINK |  |  | https://www.novaexaustores.com.br/exaustores/caixa-filtrante-pexaustor-linha-td-modelo-mfl-315-g4-s-p
| CNPJ |  |  | 08.022.764/0001-90
| PREÇO |  |  | 770
|  |  |  | MENOR PREÇO | 770
|  | CAIXA FILTRANTE DE AÇO GALVANIZADO COM FILTRO G4+M5 DE VAZÃO MÍNIMA 675 M3/H, PRESSÃO ESTÁTICA: 20 PA. (MOD. REF.: SÉRIE MFL-315, FABRICANTE: SOLER PALAU)- FORNECIMENTO | unidade | Nova Exaustores
| LINK |  |  | https://www.novaexaustores.com.br/exaustores/caixa-filtrante-pexaustor-linha-td-modelo-mfl-315-g4-s-p
| CNPJ |  |  | 08.022.764/0001-90
| PREÇO |  |  | 770
|  |  |  | MENOR PREÇO | 770
|  | VENEZIANA DE AR EXTERNO DE ALUMÍNIO COM CONTRA MOLDURA ANODIZADO DE ALETAS HORIZONTAIS FIXAS MOLDURA E TELA ANTI-INSETO (MOD. REF. TROPICAL VHT 400X400 MM) | unidade | INDÚSTRIA TOSI
| LINK |  |  | Recebida por e-mail
| CNPJ |  |  | 14.383.968/002-30
| PREÇO |  |  | 155
|  |  |  | MENOR PREÇO | 155
|  | VENEZIANA DE AR EXTERNO DE ALUMÍNIO COM CONTRA MOLDURA ANODIZADO DE ALETAS HORIZONTAIS FIXAS MOLDURA E TELA ANTI-INSETO (MOD. REF. TROPICAL VHT 300X300 MM) | unidade | INDÚSTRIA TOSI
| LINK |  |  | Recebida por e-mail
| CNPJ |  |  | 14.383.968/002-30
| PREÇO |  |  | 100
|  |  |  | MENOR PREÇO | 100
|  | Grelha de ventilação de alumínio, aletas horizontais ajustáveis individualmente, dupla deflexão, com registro, LxH (325x225)mm (Mod. Ref. TROX AT-DG) | unidade | INDÚSTRIA TOSI
| LINK |  |  | Recebida por e-mail
| CNPJ |  |  | 14.383.968/002-30
| PREÇO |  |  | 182
|  |  |  | MENOR PREÇO | 182
|  | GRELHA DE VENTILAÇÃO DE ALUMÍNIO, ALETAS HORIZONTAIS AJUSTÁVEIS INDIVIDUALMENTE, DUPLA DEFLEXÃO, COM REGISTRO, LXH (165X325)MM (MOD. REF. TROX AT-DG) | unidade | INDÚSTRIA TOSI
| LINK |  |  | Recebida por e-mail
| CNPJ |  |  | 14.383.968/002-30
| PREÇO |  |  | 145
|  |  |  | MENOR PREÇO | 145
|  | Gás Refrigerante R410A | unidade | MAGALU | FRIGELAR | Carrefour
| LINK |  |  | https://www.magazineluiza.com.br/fluido-gas-refrigerante-dugold-r410a-113kg-onu3163/p/fha4k2bebc/ar/aave/?&seller_id=dufrio&utm_source=go%E2%80%A6 | https://www.frigelar.com.br/gas-refrigerante-r410a-eos-cilindro-de-1134kg/p/kit5357?gclid=Cj0KCQjw1tGUBhDXARIsAIJx01kWvGSGq3ffcituFm7%E2%80%A6 | https://www.carrefour.com.br/gas-refrigerante-r410a-eos-cilindro-de-1134kg-mp922517022/p?utm_medium=sem&utm_source=google_pmax_4p%E2%80%A6
| CNPJ |  |  | 47.960.950/1088-36 | 92.660.406/0001-19 | 45.543.915/0846-95
| DATA |  |  | 2022-05-30 | 2022-05-30 | 2022-05-30
| PREÇO |  |  | 785.7 | 845.4 | 899.9
|  |  |  | MENOR PREÇO | 785.7
|  | Junta Flexível de aço galvanizado e lona de PVC- 7x10x 5 cm- Rolo 5 metros | unidade | MAGALU | Madeira Madeira
| LINK |  |  | https://www.magazineluiza.com.br/junta-flexivel-70-x-100-x-70mm-5-mts-novair/p/jc08f3edgb/cj/tfaa/?&seller_id=novairimportacaoeexportacaoldt%E2%80%A6 | https://www.madeiramadeira.com.br/junta-flexivel-p-dutos-70-mm-x-100-mm-rolo-c-5-mts-324359058.html?origem=pla-324359058&utm_source=google&utm_medium=cpc&utm_content=flexivel-2140&utm_term=&utm_id=10817680013&gclid=Cj0KCQjwn4qWBhCvARIsAFNAMiiGETPOtFgKkOFxN5v441vgR5eG5CEdtKnCY0KLdZalwkd7vMfMBkkaAnePEALw_wcB
| CNPJ |  |  | 47.960.950/1088-36 | 10.490.181/0001-35
| DATA |  |  | 2022-06-29 | 2022-07-04
| PREÇO |  |  | 190.68 | 324.99
|  |  |  | MENOR PREÇO | 190.68

## Memória de Calculo
QUANTITATIVOS
02.01.401 | Tapume com telha metálica | [8 empty] | mês | ok
[6 empty] | Quantidade Unitária |  | Quantidade Total
Referência |  | Q | Comp. | Largura | Altura | Área | Volume | Extensão | Área | Volume
[6 empty] | (m²) | (m³) | (m) | (m²) | (m³)
| ENTRADA | 1 | 12.94 |  | 2 | 25.88 |  |  | 25.88 | 0
| CONTAINERS | 1 | 26.7 |  | 2 | 53.4 |  |  | 53.4 | 0
[5 empty] | Total do serviço |  |  | 0 | 79.28 | 0
02.01.404 | Placa de obra em chapa de aço galvanizado, instalada | [8 empty] | m2 | ok
[6 empty] | Quantidade Unitária |  | Quantidade Total
Referência |  | Q | Comp. | Largura | Altura | Área | Volume | Extensão | Área | Volume
[6 empty] | (m²) | (m³) | (m) | (m²) | (m³)
| CADERNO DE ENCARGOS | 2 | 1.45 |  | 0.9 | 1.305 |  |  | 2.61 | 0
[5 empty] | Total do serviço |  |  | 0 | 2.61 | 0
02.02.140 | Demolição de Alvenaria Bloco Furado, de forma manual, sem reaproveitamento | [8 empty] | m3 | ok
[6 empty] | Quantidade Unitária |  | Quantidade Total
Referência |  | Q | Comp. | Largura | Altura | Área | Volume | Extensão | Área | Volume
[6 empty] | (m²) | (m³) | (m) | (m²) | (m³)
| Banheiro-copa | 1 | 11.39 | 0.15 | 3.25 |  |  |  |  | 5.5526
| Banheiro Portas | -2 | 0.6 | 0.15 | 2.1 |  |  |  |  | -0.378
| Alvenaria Baixa | 3 | 1.39 | 0.15 | 1.44 |  |  |  |  | 0.90072
[5 empty] | Total do serviço |  |  | 0 | 0 | 6.08
02.02.140 | Retirada de divisória de amianto | [8 empty] | m2 | ok
[6 empty] | Quantidade Unitária |  | Quantidade Total
Referência |  | Q | Comp. | Largura | Altura | Área | Volume | Extensão | Área | Volume | 14.49
[6 empty] | (m²) | (m³) | (m) | (m²) | (m³) | 12.65
| Divisoria | 1 | 14.49 |  | 2.11 | 30.5739 |  |  | 30.5739 |  | 8.06
| Divisoria | 1 | 12.65 |  | 2.11 | 26.6915 |  |  | 26.6915 |  | 8.06
| Divisoria | 3 | 8.06 |  | 2.11 | 17.0066 |  |  | 51.0198 |  | 8.06
| Divisoria | 4 | 7.94 |  | 2.11 | 16.7534 |  |  | 67.0136 |  | 7.94
| Divisoria | 1 | 13.22 |  | 2.11 | 27.8942 |  |  | 27.8942 |  | 7.94
| Divisoria | 1 | 1.42 |  | 2.11 | 2.9962 |  |  | 2.9962 |  | 7.94
| PM | -14 | 0.9 |  | 2.11 | 1.899 |  |  | -26.586 |  | 7.94
[5 empty] | Total do serviço |  |  | 0 | 179.6 | 0 | 13.22
02.02.140 | Remoção de portas, de forma manual, sem reaproveitamento | [8 empty] | m2 | ok
[6 empty] | Quantidade Unitária |  | Quantidade Total
Referência |  | Q | Comp. | Largura | Altura | Área | Volume | Extensão | Área | Volume
[6 empty] | (m²) | (m³) | (m) | (m²) | (m³)
| PM | 13 | 0.9 |  | 2.11 | 1.899 |  |  | 24.687
| PM WC | 2 | 0.6 |  | 2.11 | 1.266 |  |  | 2.532
[5 empty] | Total do serviço |  |  | 0 | 27.22 | 0
02.02.140 | Remoção de esquadria metálica, com reaproveitamento | [8 empty] | m2
[6 empty] | Quantidade Unitária |  | Quantidade Total
Referência |  | Q | Comp. | Largura | Altura | Área | Volume | Extensão | Área | Volume
[6 empty] | (m²) | (m³) | (m) | (m²) | (m³)
| Bandeira Divisórias | 1 | 45.18 |  | 0.69 | 31.1742 |  |  | 31.1742
[5 empty] | Total do serviço |  |  | 0 | 31.17 | 0
02.02.150.01 | Demolição de contrapiso | [8 empty] | m2 | ok
[6 empty] | Quantidade Unitária |  | Quantidade Total
Referência |  | Q | Comp. | Largura | Altura | Área | Volume | Extensão | Área | Volume
[6 empty] | (m²) | (m³) | (m) | (m²) | (m³)
| Planta de Pisos | 1 |  |  |  | 299.54 |  |  | 299.54
[5 empty] | Total do serviço |  |  | 0 | 299.54 | 0
02.02.150.03 | Demolição de lajes (banheiro), de forma mecanizada com martelete, sem reaproveitamento | [8 empty] | m3 | ok
[6 empty] | Quantidade Unitária |  | Quantidade Total
Referência |  | Q | Comp. | Largura | Altura | Área | Volume | Extensão | Área | Volume
[6 empty] | (m²) | (m³) | (m) | (m²) | (m³)
| Bandeira Divisórias | 1 | 1.92 | 0.5 | 0.15 | 0.96 | 0.144 |  | 0.96 | 0.144
[5 empty] | Total do serviço |  |  | 0 |  | 0.14
04.01.105 | Alvenaria de blocos de concreto estrutural 14x19x29 cm, (espessura 14 cm) fbk = 14,0 mpa, para paredes com área líquida menor que 6m², sem vãos, utilizando colher de pedreiro. af_12/2014 | [8 empty] | m2 | ok
[6 empty] | Quantidade Unitária |  | Quantidade Total
Referência |  | Q | Comp. | Largura | Altura | Área | Volume | Extensão | Área | Volume
[6 empty] | (m²) | (m³) | (m) | (m²) | (m³)
| Palco | 1 | 12.94 |  | 0.26 | 3.3644 |  |  | 3.3644
[5 empty] | Total do serviço |  |  | 0 | 3.36 | 0
04.01.111.01 | Alvenaria de vedação de blocos cerâmicos furados na horizontal de 9x14x19 cm (espessura 9 cm) e argamassa de assentamento com preparo em betoneira. Af_12/2021 | [8 empty] | m2 | ok
[6 empty] | Quantidade Unitária |  | Quantidade Total
Referência |  | Q | Comp. | Largura | Altura | Área | Volume | Extensão | Área | Volume
[6 empty] | (m²) | (m³) | (m) | (m²) | (m³)
| Entrada | 1 | 6.24 |  | 2.68 | 16.7232 |  |  | 16.7232
| PM004 | -1 | 1.24 |  | 2.17 | 2.6908 |  |  | -2.6908
| Alvenaria esquerda | 1 | 14.22 |  | 2.8 | 39.816 |  |  | 39.816
| PM03 | -1 | 0.8 |  | 2.17 | 1.736 |  |  | -1.736
| Arco Esquerdo | 1 | 14.26 |  | 1.44 | 20.5344 |  |  | 20.5344
| Arco Direito | 1 | 14.87 |  | 1.44 | 21.4128 |  |  | 21.4128
| Parede Bancada | 1 | 2.8 |  | 3.25 | 9.1 |  |  | 9.1
[5 empty] | Total do serviço |  |  | 0 | 103.16 | 0
04.01.102.01 | Vergamoldada in loco em concreto para janela com mais de 1,5 m de vão | [8 empty] | m | ok
[6 empty] | Quantidade Unitária |  | Quantidade Total
Referência |  | Q | Comp. | Largura | Altura | Área | Volume | Extensão | Área | Volume
[6 empty] | (m²) | (m³) | (m) | (m²) | (m³)
| EM-01 | 1 | 2.67 |  |  | 0 |  | 2.67 | 0
[5 empty] | Total do serviço |  |  | 2.67 | 0 | 0
04.01.102.02 | Contraverga moldada in loco em concreto para janelas com mais de 1,5m de vão | [8 empty] | m | ok
[6 empty] | Quantidade Unitária |  | Quantidade Total
Referência |  | Q | Comp. | Largura | Altura | Área | Volume | Extensão | Área | Volume
[6 empty] | (m²) | (m³) | (m) | (m²) | (m³)
| EM-01 | 1 | 2.67 |  |  | 0 |  | 2.67 | 0
[5 empty] | Total do serviço |  |  | 2.67 | 0
04.01.102.03 | Verga moldada in loco em concreto para portas com até 1,5 m de vão. | [8 empty] | m | ok
[6 empty] | Quantidade Unitária |  | Quantidade Total
Referência |  | Q | Comp. | Largura | Altura | Área | Volume | Extensão | Área | Volume
[6 empty] | (m²) | (m³) | (m) | (m²) | (m³)
| PM 01 | 1 | 1.4 |  |  | 0 |  | 1.4 | 0
| PM 02 | 1 | 1.4 |  |  | 0 |  | 1.4 | 0
| PM 03 | 1 | 1.4 |  |  | 0 |  | 1.4 | 0
| PM 04 | 1 | 1.88 |  |  | 0 |  | 1.88 | 0
[5 empty] | Total do serviço |  |  | 6.08 | 0
04.01.102.05 | Fixação (encunhamento) de alvenaria de vedação com espuma de poliuretano expansiva | [8 empty] | m | ok
[6 empty] | Quantidade Unitária |  | Quantidade Total
Referência |  | Q | Comp. | Largura | Altura | Área | Volume | Extensão | Área | Volume
[6 empty] | (m²) | (m³) | (m) | (m²) | (m³)
| Entrada | 1 | 6.24 |  |  |  |  | 6.24
| Alvenaria esquerda | 1 | 14.22 |  |  |  |  | 14.22
| Arco Esquerdo | 1 | 14.26 |  |  |  |  | 14.26
| Arco Direito | 1 | 14.87 |  |  |  |  | 14.87
| Parede Bancada | 1 | 2.8 |  |  |  |  | 2.8
[5 empty] | Total do serviço |  |  | 52.39 |  | 0
04.01.121.01 | Parede com placas de gesso acartonado (drywall), para uso interno, com duas faces simples, com vãos | [8 empty] | m2 | ok
[6 empty] | Quantidade Unitária |  | Quantidade Total
Referência |  | Q | Comp. | Largura | Altura | Área | Volume | Extensão | Área | Volume
[6 empty] | (m²) | (m³) | (m) | (m²) | (m³)
| Fundo Auditório | 1 | 10.71 |  | 2.68 | 28.7028 |  |  | 28.7028
| Portais | -2 | 2.28 |  | 2.1 | 4.788 |  |  | -9.576
| Auditório Direita | 1 | 12.33 |  | 3.25 | 40.0725 |  |  | 40.0725
[5 empty] | Total do serviço |  |  | 0 | 59.2 | 0
04.01.121.02 | Isolamento acústico c/ painel em lã de vidro e = 50mm (isover-santa marina ref psi - 30/50mm ou similar) | [8 empty] | m2 | ok
[6 empty] | Quantidade Unitária |  | Quantidade Total
Referência |  | Q | Comp. | Largura | Altura | Área | Volume | Extensão | Área | Volume
[6 empty] | (m²) | (m³) | (m) | (m²) | (m³)
| Auditória esquerda | 1 | 12.33 |  | 3.25 | 40.0725 |  |  | 40.0725
[5 empty] | Total do serviço |  |  | 0 | 40.07 | 0
04.01.204.01 | Portão de correr com 2 folhas fixas e 2 de correr (GR01) | [8 empty] | m2 | OK
[6 empty] | Quantidade Unitária |  | Quantidade Total
Referência |  | Q | Comp. | Largura | Altura | Área | Volume | Extensão | Área | Volume
[6 empty] | (m²) | (m³) | (m) | (m²) | (m³)
| GR01 | 2 | 1.15 |  | 2.2 | 2.53 |  |  | 5.06
[5 empty] | Total do serviço |  |  | 0 | 5.06 | 0
04.01.204.02 | Portão de ferro com 1 folha de Giro (GR02) | [8 empty] | m2 | ok
[6 empty] | Quantidade Unitária |  | Quantidade Total
Referência |  | Q | Comp. | Largura | Altura | Área | Volume | Extensão | Área | Volume
[6 empty] | (m²) | (m³) | (m) | (m²) | (m³)
| GR02 | 2 | 1.03 |  | 2.17 | 2.2351 |  |  | 4.4702
[5 empty] | Total do serviço |  |  | 0 | 4.47 | 0
04.01.230.04 | Porta Acústica c/ 2 folhas de giro de madeira (L=60cm e e=65 cm) e veda porta (PM04) | [8 empty] | m2 | ok
[6 empty] | Quantidade Unitária |  | Quantidade Total
Referência |  | Q | Comp. | Largura | Altura | Área | Volume | Extensão | Área | Volume
[6 empty] | (m²) | (m³) | (m) | (m²) | (m³)
| PM04 | 1 | 1.24 |  | 2.17 | 2.6908 |  |  | 2.6908
[5 empty] | Total do serviço |  |  | 0 | 2.69 | 0
04.01.234.01 | Caixilho madeira para vidro fixo (EV-02) | [8 empty] | m2 | ok
[6 empty] | Quantidade Unitária |  | Quantidade Total
Referência |  | Q | Comp. | Largura | Altura | Área | Volume | Extensão | Área | Volume
[6 empty] | (m²) | (m³) | (m) | (m²) | (m³)
| EM01 | 1 | 2.07 |  | 0.57 | 1.1799 |  |  | 1.1799
[5 empty] | Total do serviço |  |  | 0 | 1.18 | 0
04.01.516.01 | Contrapiso em argamassa traço 1:4 (cimento e areia), preparo mecânico com betoneira 400 l, aplicado em áreas secas sobre laje, aderido, acabamento reforçado, espessura 10cm. | [8 empty] | m2 | ok
[6 empty] | Quantidade Unitária |  | Quantidade Total
Referência |  | Q | Comp. | Largura | Altura | Área | Volume | Extensão | Área | Volume
[6 empty] | (m²) | (m³) | (m) | (m²) | (m³)
| SONAPLASTIA E DEPOSITO | 1 |  |  |  | 20.32 |  |  | 20.32
| DEPOSITO DML | 1 |  |  |  | 37.84 |  |  | 37.84
| ICH POS SALA DE ESTUDOS | 1 |  |  |  | 95.32 |  |  | 95.32
| Auditório | 1 |  |  |  | 129.83 |  |  | 129.83
| Antecamera | 1 |  |  |  | 16.23 |  |  | 16.23
[5 empty] | Total do serviço |  |  | 0 | 299.54 | 0
04.01.516.02 | Piso em granilite, marmorite ou granitina, agregado cor preto, cinza, palha ou branco, e= *8* mm (incluso execucao e rodapé) | [8 empty] | m2 | ok
[6 empty] | Quantidade Unitária |  | Quantidade Total
Referência |  | Q | Comp. | Largura | Altura | Área | Volume | Extensão | Área | Volume
[6 empty] | (m²) | (m³) | (m) | (m²) | (m³)
| SONAPLASTIA E DEPOSITO | 1 |  |  |  | 20.32 |  |  | 20.32
| PRC DEPOSITO | 1 |  |  |  | 37.84 |  |  | 37.84
| ICH POS SALA DE ESTUDOS | 1 |  |  |  | 95.32 |  |  | 95.32
[5 empty] | Total do serviço |  |  | 0 | 153.48 | 0
04.01.520 | Piso podotátil, direcional ou alerta, solidarizado ao piso existente (elementos discretos). | [8 empty] | m2 | ok
[6 empty] | Quantidade Unitária |  | Quantidade Total
Referência |  | Q | Comp. | Largura | Altura | Área | Volume | Extensão | Área | Volume
[6 empty] | (m²) | (m³) | (m) | (m²) | (m³)
| Auditório | 2 | 0.25 |  | 0.75 | 0.1875 |  |  | 0.375
[5 empty] | Total do serviço |  |  | 0 | 0.38 | 0
04.01.521.01 | Manta vinílica com Poliuretano reforçado e espessura total de 3 mm, sanduíche com capa de PVC, absorção de som de impacto de até 13dB; na cor bege médio, linha Decode Colormatch Acoustic da Tarkett ou similar | [8 empty] | m2 | ok
[6 empty] | Quantidade Unitária |  | Quantidade Total
Referência |  | Q | Comp. | Largura | Altura | Área | Volume | Extensão | Área | Volume
[6 empty] | (m²) | (m³) | (m) | (m²) | (m³)
| Auditório | 1 |  |  |  | 129.83 |  |  | 129.83
| Antecamera | 1 |  |  |  | 16.23 |  |  | 16.23
| Lateral e Frente Palco | 1 | 12.94 |  | 0.26 | 3.3644 |  |  | 3.3644
| Rodapé | 1 | 55.3 |  | 0.15 | 8.295 |  |  | 8.295
[5 empty] | Total do serviço |  |  | 0 | 157.72 | 0
04.01.551.02 | Cantoneira aco abas iguais (qualquer bitola), espessura entre 1/8" e 1/4")- comprimento das abas 1"- acabamento palco | [8 empty] | kg | ok
[6 empty] | Quantidade Unitária |  | Quantidade Total
Referência |  | Peso (kg/m) | Comp. | Largura | Altura | Área | Volume | Extensão | Peso | Volume
[6 empty] | (m²) | (m³) | (m) | (kg) | (m³)
| Palco | 1.19 | 12.94 |  |  |  |  | 12.94 | 15.3986
[5 empty] | Total do serviço |  |  |  | 15.4 | 0
04.01.531.02 | Chapisco aplicado em paredes internas, com colher de pedreiro, argamassa traço 1:3 com preparo mecânico | [8 empty] | m2 | ok
[6 empty] | Quantidade Unitária |  | Quantidade Total
Referência |  | Q | Comp. | Largura | Altura | Área | Volume | Extensão | Área | Volume
[6 empty] | (m²) | (m³) | (m) | (m²) | (m³)
| Palco | 1 | 12.94 |  | 0.26 | 3.3644 |  |  | 3.3644
| Entrada | 2 | 6.24 |  | 2.68 | 16.7232 |  |  | 33.4464
| PM004 | -2 | 1.28 |  | 2.17 | 2.7776 |  |  | -5.5552
| Alvenaria esquerda | 2 | 14.22 |  | 2.8 | 39.816 |  |  | 79.632
| PM03 | -2 | 0.8 |  | 2.17 | 1.736 |  |  | -3.472
| Arco Esquerdo | 1 | 14.26 |  | 1.44 | 20.5344 |  |  | 20.5344
| Arco Direito | 1 | 14.87 |  | 1.44 | 21.4128 |  |  | 21.4128
| Parede Bancada | 2 | 2.8 |  | 3.25 | 9.1 |  |  | 18.2
[5 empty] | Total do serviço |  |  | 0 | 167.56 | 0
04.01.532 | Emboço/massa única, traço 1:2:8, preparo mecânico, aplicado manualmente | [8 empty] | m2 | ok
[6 empty] | Quantidade Unitária |  | Quantidade Total
Referência |  | Q | Comp. | Largura | Altura | Área | Volume | Extensão | Área | Volume
[6 empty] | (m²) | (m³) | (m) | (m²) | (m³)
| Palco | 1 | 12.94 |  | 0.26 | 3.3644 |  |  | 3.3644
| Entrada | 2 | 6.24 |  | 2.68 | 16.7232 |  |  | 33.4464
| PM004 | -2 | 1.28 |  | 2.17 | 2.7776 |  |  | -5.5552
| Alvenaria esquerda | 2 | 14.22 |  | 2.8 | 39.816 |  |  | 79.632
| PM03 | -2 | 0.8 |  | 2.17 | 1.736 |  |  | -3.472
| Arco Esquerdo | 1 | 14.26 |  | 1.44 | 20.5344 |  |  | 20.5344
| Arco Direito | 1 | 14.87 |  | 1.44 | 21.4128 |  |  | 21.4128
| Parede Bancada | 2 | 2.8 |  | 3.25 | 9.1 |  |  | 18.2
[5 empty] | Total do serviço |  |  | 0 | 167.56 | 0
04.01.534.01 | Litocerâmica 7x19,5 cm em paredes com argamassa pronta | [8 empty] | m2 | ok
[6 empty] | Quantidade Unitária |  | Quantidade Total
Referência |  | Q | Comp. | Largura | Altura | Área | Volume | Extensão | Área | Volume
[6 empty] | (m²) | (m³) | (m) | (m²) | (m³)
| Entrada | 2 | 6.24 |  | 2.68 | 16.7232 |  |  | 33.4464
| PM 01 (faixa de 30 cm em volta da esquadria) | 2 | 1.4 |  | 2.4 | 3.36 |  |  | 6.72
| PM02 (faixa de 30 cm em volta da esquadria) | 2 | 1.4 |  | 2.4 | 3.36 |  |  | 6.72
[5 empty] | Total do serviço |  |  | 0 | 46.89 | 0
04.01.534.02 | (composição representativa) do serviço de revestimento cerâmico para paredes internas, meia ou parede inteira, placas tipo esmaltada extra de 20x20 cm, para edificações habitacionais unifamiliar (casas) e edificações públicas padrão. | [8 empty] | m2 | ok
[6 empty] | Quantidade Unitária |  | Quantidade Total
Referência |  | Q | Comp. | Largura | Altura | Área | Volume | Extensão | Área | Volume
[6 empty] | (m²) | (m³) | (m) | (m²) | (m³)
| Parede Bancada | 1 | 1.9 |  | 0.6 | 1.14 |  |  | 1.14
[5 empty] | Total do serviço |  |  | 0 | 1.14 | 0
04.01.540.01 | Painéis de MDF na cor Maple, ignífugo Classe IIA, modelo Cosmos, Nexacustic, Fabricante OWA ou equivalente (5) | [8 empty] | m2 | ok
[6 empty] | Quantidade Unitária |  | Quantidade Total
Referência |  | Q | Comp. | Largura | Altura | Área | Volume | Extensão | Área | Volume
[6 empty] | (m²) | (m³) | (m) | (m²) | (m³)
| Auditório | 10 | 0.78 |  | 2.05 | 1.599 |  |  | 15.99
[5 empty] | Total do serviço |  |  | 0 | 15.99 | 0
04.01.552.02 | Painéis Nexacustic lisos, de mesmas especificações, Modulação 16x243 cm, borda macho fêmea, fabricante OWA Sonex ou equivalente (6) | [8 empty] | m2 | ok
[6 empty] | Quantidade Unitária |  | Quantidade Total
Referência |  | Q | Comp. | Largura | Altura | Área | Volume | Extensão | Área | Volume
[6 empty] | (m²) | (m³) | (m) | (m²) | (m³)
| Auditório | 10 | 1.05 |  | 2.05 | 2.1525 |  |  | 21.525
[5 empty] | Total do serviço |  |  |  | 21.53
04.01.553 | Placas de absorção sonora de fibra de vidro revestidas nas duas faces com véu de vidro branco, com espessura de 25 mm, dimensões de 625x625 mm, performance acústica de NRC 0,85 e classe A ou Classe IIA de reação ao fogo, modelo Prisma Plus, Fabricante Isover ou equivalente | [8 empty] | m2 | ok
[6 empty] | Quantidade Unitária |  | Quantidade Total
Referência |  | Q | Comp. | Largura | Altura | Área | Volume | Extensão | Área | Volume
[6 empty] | (m²) | (m³) | (m) | (m²) | (m³)
| Auditório | 8 | 0.8 |  | 1.1 | 0.88 |  |  | 7.04
[5 empty] | Total do serviço |  |  | 0 | 7.04
04.01.552.01 | Painéis de madeira na cor Maple, ignífugo Classe IIA, modelo Cosmos, Nexacustic, Fabricante OWA ou equivalente | [8 empty] | m2 | ok
[6 empty] | Quantidade Unitária |  | Quantidade Total
Referência |  | Q | Comp. | Largura | Altura | Área | Volume | Extensão | Área | Volume
[6 empty] | (m²) | (m³) | (m) | (m²) | (m³)
| Auditório | 1 |  |  |  | 21.55 |  |  | 21.55
| Placas Inclinado | 1 | 9.82 |  | 0.56 | 5.4992 |  |  | 5.4992
[5 empty] | Total do serviço |  |  | 0 | 27.05
04.01.552.02 | Painéis refletores do som em MDF de 15 mm com revestimento de folha de madeira na cor Maple, ignífugo Classe IIA, modelo Liso, modulação 16x2430 mm, Nexacustic, fabricante OWA ou equivalente | [8 empty] | m2 | ok
[6 empty] | Quantidade Unitária |  | Quantidade Total
Referência |  | Q | Comp. | Largura | Altura | Área | Volume | Extensão | Área | Volume
[6 empty] | (m²) | (m³) | (m) | (m²) | (m³)
| Auditório | 1 |  |  |  | 87.22 |  |  | 87.22
| Placas Inclinado | 1 | 7.89 |  | 0.9 | 7.101 |  |  | 7.101
| Placas Inclinado | 1 | 7.89 |  | 0.99 | 7.8111 |  |  | 7.8111
[5 empty] | Total do serviço |  |  | 0 | 102.13
04.01.554 | Acabamentos para forro (sanca de gesso montada na obra). | [8 empty] | m2 | ok
[6 empty] | Quantidade Unitária |  | Quantidade Total
Referência |  | Q | Comp. | Largura | Altura | Área | Volume | Extensão | Área | Volume
[6 empty] | (m²) | (m³) | (m) | (m²) | (m³)
| Alvenaria esquerda | 1 | 14.22 |  | 0.38 | 5.4036 |  |  | 5.4036
| Auditório Direita | 1 | 12.33 |  | 0.38 | 4.6854 |  |  | 4.6854
[5 empty] | Total do serviço |  |  |  | 10.09
04.01.561.01 | Aplicação e lixamento de massa látex em paredes, duas demãos | [8 empty] | unidade | ok
[6 empty] | Quantidade Unitária |  | Quantidade Total
Referência |  | Q | Comp. | Largura | Altura | Área | Volume | Extensão | Área | Volume
[6 empty] | (m²) | (m³) | (m) | (m²) | (m³)
| Alvenaria esquerda | 2 | 14.22 |  | 2.8 | 39.816 |  |  | 79.632
| PM03 | -2 | 0.8 |  | 2.17 | 1.736 |  |  | -3.472
| Arco Esquerdo | 1 | 14.26 |  | 1.44 | 20.5344 |  |  | 20.5344
| Arco Direito | 1 | 14.87 |  | 1.44 | 21.4128 |  |  | 21.4128
| Fundo Auditório | 2 | 10.71 |  | 2.68 | 28.7028 |  |  | 57.4056
| Portais | -2 | 2.28 |  | 2.1 | 4.788 |  |  | -9.576
| Drywall Direita | 2 | 12.33 |  | 3.25 | 40.0725 |  |  | 80.145
| Parede Bancada | 2 | 0.9 |  | 3.25 | 2.925 |  |  | 5.85
[5 empty] | Total do serviço |  |  |  | 251.93
04.01.561.02 | Aplicação e lixamento de massa látex em teto duas demãos | [8 empty] | unidade | ok
[6 empty] | Quantidade Unitária |  | Quantidade Total
Referência |  | Q | Comp. | Largura | Altura | Área | Volume | Extensão | Área | Volume
[6 empty] | (m²) | (m³) | (m) | (m²) | (m³)
| SONAPLASTIA E DEPOSITO | 1 |  |  |  | 20.32 |  |  | 20.32
| DEPOSITO E DML | 1 |  |  |  | 37.84 |  |  | 37.84
| ICH POS SALA DE ESTUDOS | 1 |  |  |  | 95.32 |  |  | 95.32
[5 empty] | Total do serviço |  |  |  | 153.48
04.01.561.03 | Aplicação de fundo selador acrílico em paredes, uma demão | [8 empty] | m2 | ok
[6 empty] | Quantidade Unitária |  | Quantidade Total
Referência |  | Q | Comp. | Largura | Altura | Área | Volume | Extensão | Área | Volume
[6 empty] | (m²) | (m³) | (m) | (m²) | (m³)
| Alvenaria esquerda | 2 | 14.22 |  | 2.8 | 39.816 |  |  | 79.632
| PM03 | -2 | 0.8 |  | 2.17 | 1.736 |  |  | -3.472
| Arco Esquerdo | 1 | 14.26 |  | 1.44 | 20.5344 |  |  | 20.5344
| Arco Direito | 1 | 14.87 |  | 1.44 | 21.4128 |  |  | 21.4128
| Parede Bancada | 2 | 2.8 |  | 3.25 | 9.1 |  |  | 18.2
[5 empty] | Total do serviço |  |  |  | 136.31
04.01.564 | Pintura tinta de acabamento (pigmentada) esmalte sintético acetinado em madeira, 2 demãos (rodapé em madeira) | [8 empty] | m2 | ok
[6 empty] | Quantidade Unitária |  | Quantidade Total
Referência |  | Q | Comp. | Largura | Altura | Área | Volume | Extensão | Área | Volume
[6 empty] | (m²) | (m³) | (m) | (m²) | (m³)
| Divisória direita | 1 | 12.33 |  | 0.075 | 0.92475 |  |  | 0.92475
[5 empty] | Total do serviço |  |  | 0 | 0.92 | 0
04.01.565 | Pintura hidrofugante com silicone, aplicação manual, 2 demãos. | [8 empty] | m2 | ok
[6 empty] | Quantidade Unitária |  | Quantidade Total
Referência |  | Q | Comp. | Largura | Altura | Área | Volume | Extensão | Área | Volume
[6 empty] | (m²) | (m³) | (m) | (m²) | (m³)
| Entrada | 2 | 6.24 |  | 2.68 | 16.7232 |  |  | 33.4464
| PM 01 (faixa de 30 cm em volta da esquadria) | 1 | 1.4 |  | 2.4 | 3.36 |  |  | 3.36
| PM02 (faixa de 30 cm em volta da esquadria) | 1 | 1.4 |  | 2.4 | 3.36 |  |  | 3.36
| Viga externa | 1 | 5.7 |  | 0.48 | 2.736 |  |  | 2.736
| Pilares externos | 2 | 0.3 |  | 2.8 | 0.84 |  |  | 1.68
[5 empty] | Total do serviço |  |  | 0 | 44.58 | 0
04.01.569.01 | Aplicação manual de pintura com tinta látex acrilica em teto, duas demãos | [8 empty] | m2 | ok
[6 empty] | Quantidade Unitária |  | Quantidade Total
Referência |  | Q | Comp. | Largura | Altura | Área | Volume | Extensão | Área | Volume
[6 empty] | (m²) | (m³) | (m) | (m²) | (m³)
| SONAPLASTIA E DEPOSITO | 1 |  |  |  | 20.32 |  |  | 20.32
| PRC DEPOSITO | 1 |  |  |  | 37.84 |  |  | 37.84
| ICH POS SALA DE ESTUDOS | 1 |  |  |  | 95.32 |  |  | 95.32
[5 empty] | Total do serviço |  |  | 0 | 153.48 | 0
04.01.569.02 | Aplicação manual de tinta látex acrílica paredes, duas demãos | [8 empty] | m2 | ok
[6 empty] | Quantidade Unitária |  | Quantidade Total
Referência |  | Q | Comp. | Largura | Altura | Área | Volume | Extensão | Área | Volume
[6 empty] | (m²) | (m³) | (m) | (m²) | (m³)
| Alvenaria esquerda | 2 | 14.22 |  | 2.8 | 39.816 |  |  | 79.632
| PM03 | -2 | 0.8 |  | 2.17 | 1.736 |  |  | -3.472
| Arco Esquerdo | 1 | 14.26 |  | 1.44 | 20.5344 |  |  | 20.5344
| Arco Direito | 1 | 14.87 |  | 1.44 | 21.4128 |  |  | 21.4128
| Fundo Auditório | 2 | 10.71 |  | 2.68 | 28.7028 |  |  | 57.4056
| Portais | -2 | 2.28 |  | 2.1 | 4.788 |  |  | -9.576
| Drywall Direita | 2 | 12.33 |  | 3.25 | 40.0725 |  |  | 80.145
| Parede Bancada | 2 | 0.9 |  | 3.25 | 2.925 |  |  | 5.85
[5 empty] | Total do serviço |  |  | 0 | 251.93 | 0
04.01.701.01 | Rodabancada em granito, altura 10 cm | [8 empty] | m | ok
[6 empty] | Quantidade Unitária |  | Quantidade Total
Referência |  | Q | Comp. | Largura | Altura | Área | Volume | Extensão | Área | Volume
[6 empty] | (m²) | (m³) | (m) | (m²) | (m³)
| SAIA | 1 | 1.9 |  |  |  |  | 1.9 | 0
| RODABANCA | 1 | 1.9 |  |  |  |  | 1.9 | 0
[5 empty] | Total do serviço |  |  | 3.8 | 0 | 0
04.01.701.02 | Rodapé em madeira, altura 7cm, fixado com cola. | [8 empty] | m | ok
[6 empty] | Quantidade Unitária |  | Quantidade Total
Referência |  | Q | Comp. | Largura | Altura | Área | Volume | Extensão | Área | Volume
[6 empty] | (m²) | (m³) | (m) | (m²) | (m³)
| Divisória direita | 1 | 13.12 |  |  |  |  | 13.12 | 0
[5 empty] | Total do serviço |  |  | 13.12
04.01.702.01 | Soleira de granito, largura 15cm, espessura 2cm, assentada sobre argamassa traço 1:4 (cimento e areia) | [8 empty] | m | ok
[6 empty] | Quantidade Unitária |  | Quantidade Total
Referência |  | Q | Comp. | Largura | Altura | Área | Volume | Extensão | Área | Volume
[6 empty] | (m²) | (m³) | (m) | (m²) | (m³)
| Sonoplastia | 1 | 0.87 |  |  |  |  | 0.87 | 0
[5 empty] | Total do serviço |  |  | 0.87
04.01.702.01 | Soleira de granito, espessura 21cm, assentada sobre argamassa traço 1:4 (cimento e areia) | [8 empty] | m2 | ok
[6 empty] | Quantidade Unitária |  | Quantidade Total
Referência |  | Q | Comp. | Largura | Altura | Área | Volume | Extensão | Área | Volume
[6 empty] | (m²) | (m³) | (m) | (m²) | (m³)
| Entrada 1 | 1 | 0.87 |  | 0.21 | 0.1827 |  |  | 0.1827
| Entrada 2 | 1 | 0.87 |  | 0.21 | 0.1827 |  |  | 0.1827
| Principal | 1 | 1.48 |  | 0.21 | 0.3108 |  |  | 0.3108
[5 empty] | Total do serviço |  |  | 0 | 0.68
04.01.710 | Fita antiderrapante safety-walk "3M" l=5cm ou similar | [8 empty] | m | ok
[6 empty] | Quantidade Unitária |  | Quantidade Total
Referência |  | Q | Comp. | Largura | Altura | Área | Volume | Extensão | Área | Volume
[6 empty] | (m²) | (m³) | (m) | (m²) | (m³)
| Alvenaria | 8 | 0.8 |  |  | 0 |  | 6.4
[5 empty] | Total do serviço |  |  | 6.4 | 0 | 0
04.01.808 | Bancada de Granito | [8 empty] | m2 | ok
[6 empty] | Quantidade Unitária |  | Quantidade Total
Referência |  | Q | Comp. | Largura | Altura | Área | Volume | Extensão | Área | Volume
[6 empty] | (m²) | (m³) | (m) | (m²) | (m³)
| PIA | 1 | 1.9 |  | 0.51 | 0.969 |  |  | 0.969
[5 empty] | Total do serviço |  |  |  | 0.97 | 0
07.02.508.10 | Grelha de Porta com Contra Moldura 625x525mm (Mod. Ref. TROX AGS-T ) | [8 empty] | m2
[6 empty] | Quantidade Unitária |  | Quantidade Total
Referência |  | Q | Comp. | Largura | Altura | Área | Volume | Extensão | Área | Volume
[6 empty] | (m²) | (m³) | (m) | (m²) | (m³)
| PIA | 1 | 1.9 |  | 0.51 | 0.969 |  |  | 0.969
[5 empty] | Total do serviço |  |  |  | 0.97 | 0

## Curva ABC
Código | Descrição | Preço Total | Percentual (%) | Percentual Acumulado (%)
04.01.833.02 | POLTRONA COM PRANCHETA PARA AUDITÓRIO | 155933.32 | 15.81% | 15.81% | ok
07.02.204.01 | Unidade Condensadora VRF 324.000 Btu/h (Mod. Ref. Daikin RHXYQ36AYL + 6 Evaporadoras Teto 38.200 Btu/h (Mod. Ref. Daikin FXHQ100MAVE) + 3 Evaporadoras Teto 24.200 Btu/h (Mod. Ref. Daikin FXHQ63MAVE) + Evaporadora Hi-Wall 19.100 Btu/h (Mod. Ref. Daikin FXAQ50PVE) | 114743.4 | 11.64% | 27.45% | ok
04.01.552.02/04.01.540.02 | Painéis refletores do som em MDF de 15 mm com revestimento de folha de madeira na cor Maple, ignífugo Classe IIA, modelo Liso, modulação 16x2430 mm, Nexacustic, fabricante OWA ou equivalente | 72192.7 | 7.321% | 34.77% | ok
10.01.201.01 | Engenheiro Civil De Obra Junior Com Encargos Complementares (todos os dias, 4 horas por dia) | 68474.56 | 6.944% | 41.71% | ok
04.01.516.01 | Contrapiso em argamassa traço 1:4 (cimento e areia), preparo mecânico com betoneira 400 l, aplicado em áreas secas sobre laje, aderido, acabamento reforçado, espessura 10cm. | 55477.8 | 5.626% | 47.34% | ok
04.01.521.01 | Manta vinílica com Poliuretano reforçado e espessura total de 3 mm, sanduíche com capa de PVC, absorção de som de impacto de até 13dB; na cor bege médio, linha Decode Colormatch Acoustic da Tarkett ou similar | 36456.98 | 3.697% | 51.04% | ok
10.01.109 | Encarregado de obras com encargos complementares | 32235.42 | 3.269% | 54.3% | ok
04.01.552.01/04.01.540.01 | Painéis de madeira na cor Maple, ignífugo Classe IIA, modelo Cosmos, Nexacustic, Fabricante OWA ou equivalente | 31836.25 | 3.228% | 57.53% | ok
06.01.305.06 | Cabo de cobre flexível, isolamento em EPR/90°C, 0,6/1kV, Classe 4, # 35,0 mm² | 18453.32 | 1.871% | 59.4% | ok
06.01.305.02 | Cabo de Cobre flexível, isolante não halogenado, 450/750 V, Classe 4, #4,0 mm² | 16798.54 | 1.703% | 61.11% | ok
04.01.516.02 | Piso em granilite, marmorite ou granitina, agregado cor preto, cinza, palha ou branco, e= *8* mm (incluso execucao e rodapé) | 16149.17 | 1.638% | 62.75% | ok
04.01.204.01 | Portão de correr com 2 folhas fixas e 2 de correr (GR01) | 15486.18 | 1.57% | 64.32% | ok
04.01.111.01 | Alvenaria de vedação de blocos cerâmicos furados na horizontal de 9x14x19 cm (espessura 9 cm) e argamassa de assentamento com preparo em betoneira. Af_12/2021 | 14638.4 | 1.484% | 65.8% | ok
02.01.401 | Tapume com telha metálica | 13214.39 | 1.34% | 67.14% | ok
07.02.801.01 | Tubo em cobre rígido, dn 42 mm, classe e, com isolamento, instalado em prumada  fornecimento e instalação. af_12/2015 | 12585.3 | 1.276% | 68.42% | ok
04.01.204.02 | Portão de ferro com 1 folha de Giro (GR02) | 11968.07 | 1.214% | 69.63% | ok
10.01.201.01 | Engenheiro mecânico Com Encargos Complementares ( 1 mês, 4 horas por dia) | 11623.92 | 1.179% | 70.81% | ok
02.01.105 | Locação de container 2,30 x 4,30 m, para sanitário, com 3 bacias, 4 chuveiros, 1 lavatório e 1 mictório | 10333.12 | 1.048% | 71.86% | ok
06.01.305.01 | Cabo de Cobre flexível, isolante não halogenado, 450/750 V, Classe 4, #2,5 mm² | 10283.05 | 1.043% | 72.9% | ok
06.01.305.05 | Cabo de cobre flexível, isolamento em EPR/90°C, 0,6/1kV, Classe 4, # 25,0 mm² | 9541 | 0.9675% | 73.87% | ok
02.01.101 | Locação de container 2,30 x 6,00 m, completo, para escritório, com 1 sanitário, sem divisórias internas | 9100.77 | 0.9229% | 74.79% | ok
04.01.532 | Emboço/massa única, traço 1:2:8, preparo mecânico, aplicado manualmente | 7754.68 | 0.7864% | 75.58%
09.02.102 | Projeto e implementação de gerenciamento integrado de resíduos sólidos e gestão de perdas | 7347.56 | 0.7451% | 76.32% | ok
07.02.508.03 | Ventilador Heliocentrífugo “in line” Ultrasilencioso com vazão mínima 1512m3/h, pressão estática: 300 Pa (Mod. Ref.: Série TD-2000/315, fabricante: Soler Palau)- FORNECIMENTO | 7329.66 | 0.7433% | 77.06% | ok
02.01.102 | Locação de container 2,30 x 6,00 m, completo, para almoxarifado, sem sanitário e sem divisórias internas | 7109.9 | 0.721% | 77.79% | ok
07.02.801.02 | Tubo em cobre rígido, dn 22 mm, classe e, com isolamento, instalado em ramal de distribuição  fornecimento e instalação. af_12/2015 | 7047.63 | 0.7147% | 78.5% | ok
02.02.150.02 | Demolição de piso vinílico,exclusive contrapiso, sem reaproveitamento | 7024.21 | 0.7123% | 79.21% | ok
02.01.107 | Mobilização e desmobilização de container locado para barracão de obra | 6772.65 | 0.6868% | 79.9% | ok
07.02.204.04 | Evaporador para sistema VRF de ar condicionado, tipo piso teto, capacidade de até 4,0TR-instalação | 6693.1 | 0.6787% | 80.58%
06.01.304.02 | Eletroduto em aço galvanizado Ø 3/4” | 6295.85 | 0.6384% | 81.22%
04.01.121.01 | Parede com placas de gesso acartonado (drywall), para uso interno, com duas faces simples, com vãos | 6250.34 | 0.6338% | 81.85%
06.01.400.05 | LUMINÁRIAS MODELO SOBREPOR 02xT8 TUBOLED COM REFLETOR REF. CCN20-S2TLED120. | 6053.4 | 0.6139% | 82.46%
04.01.561.02 | Aplicação e lixamento de massa látex em teto duas demãos | 5493.05 | 0.557% | 83.02%
04.01.534.01 | Litocerâmica 7x19,5 cm em paredes com argamassa pronta | 5379.22 | 0.5455% | 83.57%
04.01.561.01 | Aplicação e lixamento de massa látex em paredes, duas demãos | 5242.66 | 0.5316% | 84.1%
06.01.305.04 | Cabo de cobre flexível, isolamento em EPR/90°C, 0,6/1kV, Classe 4, # 16,0 mm² | 5092.82 | 0.5164% | 84.61%
0 | Retirada de divisória de amianto | 5052.15 | 0.5123% | 85.13%
06.01.400.01 | LUMINÁRIAS A LED DE EMBUTIR, CORPO EM AÇO PINTADO NA COR BRANCA. POTÊNCIA 18,5W. FLUXO 1705lm. TEMP. COR 4000K. IRC> 80. DIMENSÕES ∅23,5x5,3. REFERÊNCIA EF72-E2000831 DA LUMICENTER | 4895.2 | 0.4964% | 85.62%
06.01.304.05 | Eletroduto em aço galvanizado Ø 2” | 4741 | 0.4808% | 86.1%
06.01.400.06 | Fita de LED 4,8W/m | 4597.8 | 0.4662% | 86.57%
04.01.569.02 | Aplicação manual de tinta látex acrílica paredes, duas demãos | 4428.93 | 0.4491% | 87.02%
04.01.549 | Painel absorvedor de som decorado, de lã de PET, modelo Revest Decor, IR50, placas de 80x110 cm, aplicado a 95 cm do piso, linha Revest, fabricante Trisoft ou equivalente. (7) | 4289.68 | 0.435% | 87.45%
06.01.400.03 | LUMINÁRIAS A LED DE EMBUTIR, CORPO EM AÇO PINTADO NA COR BRANCA. POTÊNCIA 9,5W. FLUXO 1095lm. TEMP. COR 4000K. IRC> 80. DIMENSÕES ∅120X121mm. REFERÊNCIA EF79-E1000830 DA LUMICENTER OU EQUIVALENTE TÉCNICO. | 4021.29 | 0.4078% | 87.86%
07.02.508.13 | Grelha de ventilação de alumínio, aletas horizontais ajustáveis individualmente, dupla deflexão, com registro, LxH (325x225)mm (Mod. Ref. TROX AT-DG) | 3952.8 | 0.4008% | 88.26%
02.04.402 | Aluguel de cacamba 48 horas com retirada | 3386.32 | 0.3434% | 88.61%
04.01.833.03 | POLTRONA COM PRANCHETA PARA AUDITÓRIO PARA PCD (OBESO) | 3215.12 | 0.326% | 88.93%
07.02.508.04 | Ventilador Heliocentrífugo “in line” Ultrasilencioso com vazão mínima 675 m3/h, pressão estática: 300 Pa. (Mod. Ref.: Série TD-1300/250, fabricante: Soler Palau.)- FORNECIMENTO | 3104.91 | 0.3149% | 89.25%
04.01.569.01 | Aplicação manual de pintura com tinta látex acrilica em teto, duas demãos | 3058.86 | 0.3102% | 89.56%
07.04.201 | Instalação de duto retangular para ar-condicionado, em chapa galvanizada, bitola #24, sem isolamento, inclusive fabricação | 3012.18 | 0.3055% | 89.86%
06.01.301.02 | Quadro de distribuicao com barramento trifasico, de sobrepor, em chapa de aco galvanizado, para 28 disjuntores din, 100A | 2652.24 | 0.269% | 90.13%
04.01.230.04 | Porta Acústica c/ 2 folhas de giro de madeira (L=60cm e e=65 cm) e veda porta (PM04) | 2607.93 | 0.2645% | 90.4%
04.01.121.02 | Isolamento acústico c/ painel em lã de vidro e = 50mm (isover-santa marina ref psi - 30/50mm ou similar) | 2427.44 | 0.2462% | 90.64%
06.01.312.01 | Eletrocalha em aço galvanizado seção 50x50 mm | 2406.42 | 0.244% | 90.89%
09.04.101 | As Built (arquitetura, elétrica, cabeamento estruturado, esgoto, água fria, incêndio e mecânica) | 2349.1 | 0.2382% | 91.12%
06.01.312.02 | Eletrocalha perfurada galvanizada a fogo, 100 x 50 mm, com acessórios | 2246.96 | 0.2279% | 91.35%
02.01.202.01 | Entrada provisória de energia elétrica | 2233.53 | 0.2265% | 91.58%
06.01.400.02 | LUMINÁRIAS A LED DE EMBUTIR, CORPO EM AÇO PINTADO NA COR BRANCA. POTÊNCIA 18,5W. FLUXO 1705lm. TEMP. COR 4000K. IRC> 80. DIMENSÕES ∅150X92mm. REFERÊNCIA EF37E11900830 DA LUMICENTER OU EQUIVALENTE TÉCNICO. | 2202.84 | 0.2234% | 91.8%
07.02.801.08 | Fita adesiva aluminizada de 10m | 2106.8 | 0.2136% | 92.02%
06.01.304.08 | Curva 90° para eletroduto em aço galvanizado Ø 3/4” | 2095.1 | 0.2125% | 92.23%
06.01.304.04 | Eletroduto em aço galvanizado Ø 1.1/2” | 2072.32 | 0.2101% | 92.44%
04.01.230.03 | Porta simples de giro s/ bandeira e com alisar (PM03), barra, veneziana e chapa de proteção para porta | 2055.46 | 0.2084% | 92.65%
06.01.304.03 | Eletroduto em aço galvanizado Ø 1 | 2032.99 | 0.2062% | 92.85%
04.01.230.02 | Porta simples de giro s/ bandeira e com alisar (PM02), barra, veneziana e chapa de proteção para porta | 2031.7 | 0.206% | 93.06%
06.01.306.01 | Condulete alumínio tipo E 3/4 polegada | 1908.2 | 0.1935% | 93.25%
07.02.508.07 | Caixa Filtrante de aço galvanizado com filtro G4+M5 de vazão mínima 1512 m3/h, pressão estática: 120 Pa. (Mod. Ref.: Série MFL-315, fabricante: Soler Palau)- FORNECIMENTO | 1774.24 | 0.1799% | 93.43%
04.01.230.01 | Porta simples de giro s/ bandeira e com alisar (PM01), barra, veneziana e chapa de proteção para porta | 1746.1 | 0.1771% | 93.61%
06.01.306.02 | Condulete alumínio tipo C 3/4 polegada | 1719.84 | 0.1744% | 93.78%
05.04.301.02 | Tubo de PVC soldável, DN 25mm, para água fria, fornecimento e instalação | 1709.28 | 0.1733% | 93.96%
02.01.404 | Placa de obra em chapa de aço galvanizado, instalada | 1703.7 | 0.1728% | 94.13%
02.02.150.01 | Demolição de contrapiso | 1647.47 | 0.1671% | 94.3%
04.01.553 | Placas de absorção sonora de fibra de vidro revestidas nas duas faces com véu de vidro branco, com espessura de 25 mm, dimensões de 625x625 mm, performance acústica de NRC 0,85 e classe A ou Classe IIA de reação ao fogo, modelo Prisma Plus, Fabricante Isover ou equivalente | 1624.7 | 0.1648% | 94.46%
06.09.001 | Cabo eletrônico de par trançado (UTP) categoria 6, instalado em edificação institucional - fornecimento e instalação | 1617 | 0.164% | 94.63%
04.01.565 | Pintura hidrofugante com silicone, aplicação manual, 2 demãos. | 1599.08 | 0.1622% | 94.79%
02.01.201.01 | Ligação provisória de água para canteiro de obras | 1576.48 | 0.1599% | 94.95%
07.02.204.02 | Condensador para sistema VRF de ar condicionado, capacidade até 6 TR- instalação | 1529.84 | 0.1551% | 95.1%
08.01.517.02 | Extintor de pó químico seco (PQS) 6 kg. Capacidade extintora 40BC. | 1525.35 | 0.1547% | 95.26%
04.01.234.01 | Caixilho madeira para vidro fixo (EV-02) | 1375.03 | 0.1394% | 95.4%
08.01.517.01 | Extintor de água pressurizada 10L. Capacidade extintora 3A. | 1351.5 | 0.1371% | 95.53%
07.02.508.10 | Grelha de Porta com Contra Moldura 625x525mm (Mod. Ref. TROX AGS-T ) | 1273.4 | 0.1291% | 95.66%
05.04.301.04 | Tubo de PVC, série normal, esgoto predial, DN 100mm, fornecimento e instalação | 1254.31 | 0.1272% | 95.79%
06.01.400.07 | Driver para fita de LED 12W | 1180.4 | 0.1197% | 95.91%
06.01.400.08 | Driver para fita de LED 50W | 1118.92 | 0.1135% | 96.02%
06.01.304.06 | Sealtubo em aço galvanizado Ø 3/4” | 1071.44 | 0.1087% | 96.13%
07.04.400.02 | Gás Refrigerante R410A | 950.23 | 0.09636% | 96.23%
04.01.808 | Bancada de Granito | 931.95 | 0.09451% | 96.32%
06.01.301.01 | Quadro de distribuicao com barramento trifasico, de sobrepor, em chapa de aco galvanizado, para 18 disjuntores din, 100A | 903.26 | 0.0916% | 96.42%
07.02.508.14 | Grelha de ventilação de alumínio, aletas horizontais ajustáveis individualmente, dupla deflexão, com registro, LxH (165x325)mm (Mod. Ref. TROX AT-DG) | 902.82 | 0.09155% | 96.51%
07.02.508.08 | Caixa Filtrante de aço galvanizado com filtro G4+M5 de vazão mínima 675 m3/h, pressão estática: 20 Pa. (Mod. Ref.: Série MFL-315, fabricante: Soler Palau)- FORNECIMENTO | 887.12 | 0.08996% | 96.6%
0 | Remoção de esquadria metálica, com reaproveitamento | 859.05 | 0.08711% | 96.68%
04.01.531.02 | Chapisco aplicado em paredes internas, com colher de pedreiro, argamassa traço 1:3 com preparo mecânico | 841.15 | 0.0853% | 96.77%
04.01.102.05 | Fixação (encunhamento) de alvenaria de vedação com espuma de poliuretano expansiva | 839.29 | 0.08511% | 96.85%
07.02.801.03 | Tubo em cobre rígido, dn 15 mm, classe e, com isolamento, instalado em ramal e sub-ramal  fornecimento e instalação. af_12/2015 | 822.24 | 0.08338% | 96.94%
06.01.404.03 | Tomada Média Dupla de Sobrepor 2P+T 10A | 735.57 | 0.07459% | 97.01%
04.01.102.03 | Verga moldada in loco em concreto para portas com até 1,5 m de vão. | 693.97 | 0.07037% | 97.08%
07.02.508.01 | Ventilador Heliocentrífugo “in line” Ultrasilencioso com vazão mínima 1512m3/h, pressão estática: 300 Pa (Mod. Ref.: Série TD-2000/315, fabricante: Soler Palau)- INSTALAÇÃO | 680.66 | 0.06902% | 97.15%
07.02.801.05 | Tubo em cobre flexível, dn 3/8", com isolamento, instalado em forro, para ramal de alimentação de ar condicionado, incluso fixador. af_11/2021 | 662.22 | 0.06715% | 97.22%
06.01.306.06 | Condulete alumínio tipo T 3/4 polegada | 649.6 | 0.06587% | 97.28%
04.01.554 | Acabamentos para forro (sanca de gesso montada na obra). | 633.05 | 0.0642% | 97.35%
07.02.508.11 | Veneziana de Ar Externo de Alumínio com Contra Moldura Anodizado de Aletas Horizontais fixas Moldura e Tela Anti-inseto (Mod. Ref. TROPICAL VHT 400x400 mm) | 626.06 | 0.06349% | 97.41%
02.01.205 | Ligação provisória de esgoto DN 100mm, até a caixa existente | 568.1 | 0.05761% | 97.47%
07.04.400.01 | Suporte de concreto para as condensadoras | 562.46 | 0.05704% | 97.53%
04.01.105 | Alvenaria de blocos de concreto estrutural 14x19x29 cm, (espessura 14 cm) fbk = 14,0 mpa, para paredes com área líquida menor que 6m², sem vãos, utilizando colher de pedreiro. af_12/2014 | 561.93 | 0.05698% | 97.58%
0 | Remoção de portas, de forma manual, sem reaproveitamento | 556.38 | 0.05642% | 97.64%
06.09.006 | Cabo HDMI blindado | 528.8 | 0.05362% | 97.69%
05.04.805 | Caixa de Gordura Pequena em PVC, DN 300 mm, saída em DN 100 | 528.67 | 0.05361% | 97.75%
06.01.400.04 | LUMINÁRIA A LED DE EMBUTIR, EM CHAPA DA AÇO PINTADA NA COR BRANCA. POTÊNCIA 9,5W, FLUXO 1095lm. TEMP. COR 4000K. IRC >80. DIMENSÕES ∅125X115mm. REFERÊNCIA ER45-E100830AB DA LUMICENTER | 524.22 | 0.05316% | 97.8%
06.09.007.03 | Tomadas dados/voz RJ45 fêmea, 2 módulos, 1 módulo HDMI instaladas em totem em porta-equipamento | 522.1 | 0.05294% | 97.85%
04.01.702.01 | Soleira de granito, espessura 21cm, assentada sobre argamassa traço 1:4 (cimento e areia) | 517.62 | 0.05249% | 97.91%
04.01.561.03 | Aplicação de fundo selador acrílico em paredes, uma demão | 513.89 | 0.05211% | 97.96%
04.01.701.02 | Rodapé em madeira, altura 7cm, fixado com cola. | 487.28 | 0.04941% | 98.01%
04.01.833.01 | Cuba de embutir de aço inoxidável média, incluso válvula tipo americana e sifão tipo garrafa em metal cromado - fornecimento e instalação. | 487.15 | 0.0494% | 98.06%
06.04.401.01 | Eletroduto rígido em aço com rebarba interna removida, zincado a fogo, pesado 1 polgada | 462.56 | 0.04691% | 98.1%
07.04.400.03 | Junta Flexível de aço galvanizado e lona de PVC- 7x10x 5 cm- Rolo 5 metros | 461.22 | 0.04677% | 98.15%
06.01.306.15 | Caixa de Passagem de embutir 4x2” alta | 446.03 | 0.04523% | 98.2%
06.01.404.01 | Tomada Baixa Simples de Sobrepor 2P+T 10A | 437.76 | 0.04439% | 98.24%
08.01.526 | Luminária em bloco autônomo LED. | 435.84 | 0.0442% | 98.28%
07.02.801.06 | Tubo em cobre flexível, dn 1/2", com isolamento, instalado em ramal de alimentação de ar condicionado com condensadora central  fornecimento e instalação. af_12/2015 | 435.4 | 0.04415% | 98.33%
06.04.401.02 | Eletroduto em PVC corrugado antichamas Ø 3/4” | 435.02 | 0.04411% | 98.37%
06.01.308.08 | Dispositivo de Proteção Contra Surtos classe II, 275 V, 20 KA monopolar | 416.52 | 0.04224% | 98.42%
08.01.600.03 | Placa De Sinalizacao De Seguranca Contra Incendio, Fotoluminescente, Retangular, *12 X 40* Cm, Em Pvc *2* Mm Anti-Chamas (Simbolos, Cores E Pictogramas Conforme Nbr 13434) | 411.72 | 0.04175% | 98.46%
06.01.308.06 | Disjuntor Tripolar padrão DIN, Curva D, 80A | 409.5 | 0.04153% | 98.5%
06.01.404.07 | Totem em porta-equipamento | 396.04 | 0.04016% | 98.54%
04.01.102.01 | Vergamoldada in loco em concreto para janela com mais de 1,5 m de vão | 376.36 | 0.03817% | 98.58%
02.02.140 | Demolição de Alvenaria Bloco Furado, de forma manual, sem reaproveitamento | 374.71 | 0.038% | 98.61%
06.01.306.09 | Condulete alumínio tipo C 1 polegada | 364.32 | 0.03694% | 98.65%
06.01.404.04 | Tomada Alta Simples de Sobrepor 2P+T 10A | 358.89 | 0.03639% | 98.69%
04.01.102.02 | Contraverga moldada in loco em concreto para janelas com mais de 1,5m de vão | 356.36 | 0.03614% | 98.72%
06.01.404.02 | Tomada Baixa Dupla de Sobrepor 2P+T 10A | 351.48 | 0.03564% | 98.76%
06.01.306.08 | Condulete alumínio tipo E 1 polegada | 337.6 | 0.03423% | 98.79%
02.01.201.02 | CAIXA D´ÁGUA EM POLIETILENO, 500 LITROS - FORNECIMENTO E INSTALAÇÃO. AF_06/2021 | 335.25 | 0.034% | 98.83%
06.01.306.05 | Condulete alumínio tipo LB 3/4 polegada | 311.22 | 0.03156% | 98.86%
06.01.404.06 | Tomada alta simples de embutir em forro 2P+T 10A | 307.62 | 0.03119% | 98.89%
06.04.410.03 | Caixa Metálica 30x30cm, embutida no piso, com porta. | 294.56 | 0.02987% | 98.92%
07.02.508.09 | Exaustor Axial com vazão mínima de 280m3/h. (Mod. Ref.: Ventoki NM 280, fabricante: Ventokit)- INSTALAÇÃO | 294.36 | 0.02985% | 98.95%
09.02.101 | Limpeza Geral | 293.64 | 0.02978% | 98.98%
07.04.400.05 | Plaqueta em acrílico para identificação dos equipamentos e quadros na cor preta e letras brancas. Ref.: Afixgraf ou equivalente | 293.4 | 0.02975% | 99.01%
07.02.508.12 | Veneziana de Ar Externo de Alumínio com Contra Moldura Anodizado de Aletas Horizontais fixas Moldura e Tela Anti-inseto (Mod. Ref. TROPICAL VHT 300x300 mm) | 286.47 | 0.02905% | 99.04%
04.01.701.01 | Rodabancada em granito, altura 10 cm | 285.84 | 0.02899% | 99.07%
07.02.801.04 | Fixação de tubos horizontais de pex diametros iguais ou inferiores a 40 mm com abraçadeira plástica 390 mm, fixada em laje. af_05/2015 | 281.94 | 0.02859% | 99.1%
08.01.600.02 | Placa De Sinalizacao De Seguranca Contra Incendio, Fotoluminescente, Quadrada, *20 X 20* Cm, Em Pvc *2* Mm Anti-Chamas (Simbolos, Cores E Pictogramas Conforme Nbr 13434) | 279.7 | 0.02836% | 99.13%
05.01.530.01 | Válvula redutora de pressão 3/4, com manômetro integrado | 274.78 | 0.02786% | 99.15%
06.01.304.09 | Curva 90° para eletroduto em aço galvanizado Ø 1” | 268.83 | 0.02726% | 99.18%
06.01.308.05 | Disjuntor Tripolar padrão DIN, Curva D, 63A | 260.16 | 0.02638% | 99.21%
06.01.308.07 | Dispositivo DR 4 Polos 25A sensibilidade 30 mA | 255.99 | 0.02596% | 99.23%
06.01.308.01 | Disjuntor monopolar tipo DIN, corrente nominal 10A, fornecimento e instalação | 250.4 | 0.02539% | 99.26%
06.09.009.04.02 | Condulete de pvc, tipo LL, para eletroduto de pvc soldável dn 25 mm (3/4''), aparente - fornecimento e instalação. af_11/2016 | 241.2 | 0.02446% | 99.28%
06.01.306.04 | Condulete alumínio tipo LR 3/4 polegada | 211.32 | 0.02143% | 99.3%
06.01.403.04 | Interruptor Paralelo sobrepor 2 seções 10A | 211.2 | 0.02142% | 99.33%
08.01.517.03 | Suporte de piso para extintor de incêndio | 207.97 | 0.02109% | 99.35%
06.01.306.11 | Condulete alumínio tipo C 1.1/2 polegada | 206.16 | 0.02091% | 99.37%
04.01.551.02 | Cantoneira aco abas iguais (qualquer bitola), espessura entre 1/8" e 1/4")- comprimento das abas 1"- acabamento palco | 202.97 | 0.02058% | 99.39%
07.02.801.07 | Tubo em cobre flexível, dn 1/4", com isolamento, instalado em ramal de alimentação de ar condicionado com condensadora central  fornecimento e instalação. af_12/2015 | 201.5 | 0.02043% | 99.41%
06.01.308.03 | Disjuntor Tripolar padrão DIN, Curva C, 16A | 199.96 | 0.02028% | 99.43%
05.01.532 | Filtro Y em latão 3/4 | 191.12 | 0.01938% | 99.45%
05.03.305.01 | Joelho 90 graus, PVC, soldável, DN 25 mm, fornecimento e instalação | 184.45 | 0.0187% | 99.47%
06.01.304.10 | Furos em alvenaria para passagem de Eletroduto Ø 3/4 | 171.4 | 0.01738% | 99.48%
07.02.508.02 | Ventilador Heliocentrífugo “in line” Ultrasilencioso com vazão mínima 675 m3/h, pressão estática: 300 Pa. (Mod. Ref.: Série TD-1300/250, fabricante: Soler Palau.)- INSTALAÇÃO | 170.16 | 0.01726% | 99.5%
06.04.410.04 | Condulete em pvc rigido, p/eletroduto d=1", sem tampa (modelos: C,E,LB,LL,LR), Tigre ou similar | 169.4 | 0.01718% | 99.52%
05.04.301.02 | Tubo de PVC, série normal, esgoto predial, DN 50mm, fornecimento e instalação | 163.47 | 0.01658% | 99.54%
06.09.009.04.01 | Eletroduto rígido soldável, pvc, dn 25 mm (3/4), aparente, instalado em teto - fornecimento e instalação. | 147.6 | 0.01497% | 99.55%
05.04.301.01 | Tubo de PVC, série normal, esgoto predial, DN 50mm, fornecimento e instalação | 145.22 | 0.01473% | 99.56%
08.01.600.01 | Placa De Sinalizacao De Seguranca Contra Incendio - Alerta, Triangular, Base De *30* Cm, Em Pvc *2* Mm Anti-Chamas (Simbolos, Cores E Pictogramas Conforme Nbr 13434) | 142.83 | 0.01448% | 99.58%
05.04.316.05 | Tê de PVC de Esgoto Série Normal DN 100x50 | 141.95 | 0.01439% | 99.59%
06.09.009.04.04 | Eletroduto flexível corrugado, pead, dn 50 (1 1/2"), para rede enterrada de distribuição de energia elétrica - fornecimento e instalação. af_12/2021 | 139.2 | 0.01412% | 99.61%
06.01.306.03 | Condulete alumínio tipo LL 3/4 polegada | 133.38 | 0.01353% | 99.62%
06.01.404.05 | Tomada Média Dupla de Sobrepor 2P+T 20A | 132.06 | 0.01339% | 99.63%
06.01.308.04 | Disjuntor Tripolar padrão DIN, Curva D, 50A | 127.13 | 0.01289% | 99.65%
06.01.306.14 | Condulete alumínio tipo LB 2 polegadas | 126.58 | 0.01284% | 99.66%
06.01.306.07 | Condulete alumínio tipo E 3/4 polegada 4x4 | 121.14 | 0.01228% | 99.67%
06.04.401.03 | Curva metálica 90° em eletroduto rígido de aço zincado a fogo 1 polegada | 120.36 | 0.01221% | 99.68%
04.01.832.06 | Torneira cromada tubo móvel, de parede, 1/2" ou 3/4", para pia de cozinha, padrão médio - fornecimento e instalação. | 119.66 | 0.01213% | 99.7%
05.01.516.01 | Registro de Gaveta 3/4 com canopla cromada | 117.75 | 0.01194% | 99.71%
06.09.013 | Certificação de pontos de cabeamento | 114.56 | 0.01162% | 99.72%
07.02.508.05 | Caixa Filtrante de aço galvanizado com filtro G4+M5 de vazão mínima 1512 m3/h, pressão estática: 120 Pa. (Mod. Ref.: Série MFL-315, fabricante: Soler Palau)- INSTALAÇÃO | 113.44 | 0.0115% | 99.73%
07.04.400.04 | Parafuso de aco tipo chumbador parabolt, diametro 3/8", comprimento 75 mm | 111.96 | 0.01135% | 99.74%
06.01.304.07 | Sealtubo em aço galvanizado Ø 1.1/2” | 111.08 | 0.01126% | 99.75%
05.03.313 | Tê de PVC DN 25 | 109.44 | 0.0111% | 99.77%
06.01.403.02 | Interruptor Simples sobrepor 2 seções 10A | 109.06 | 0.01106% | 99.78%
06.01.403.05 | Interruptor Paralelo sobrepor 3 seções 10A | 98.42 | 0.00998% | 99.79%
04.01.702.01 | Soleira de granito, largura 15cm, espessura 2cm, assentada sobre argamassa traço 1:4 (cimento e areia) | 94.01 | 0.009533% | 99.8%
06.01.403.08 | Interruptor paralelo 1 seção + interruptor four way 1 seção de sobrepor 10A | 92.37 | 0.009367% | 99.81%
06.09.007.01 | Tomadas dados/voz RJ45 fêmea, 2 módulos, instaladas em condulete | 87.1 | 0.008832% | 99.81%
04.01.710 | Fita antiderrapante safety-walk "3M" l=5cm ou similar | 84.61 | 0.00858% | 99.82%
04.01.534.02 | (composição representativa) do serviço de revestimento cerâmico para paredes internas, meia ou parede inteira, placas tipo esmaltada extra de 20x20 cm, para edificações habitacionais unifamiliar (casas) e edificações públicas padrão. | 82.55 | 0.008371% | 99.83%
06.01.304.01 | Eletroduto flexível corrugado, pvc, dn 32 mm (1"), para circuitos terminais, instalado em laje - fornecimento e instalação. af_12/2015 | 82.35 | 0.008351% | 99.84%
06.09.009.04.03 | Eletroduto metálico flexível com capa de PVC de 3/4' | 77.98 | 0.007908% | 99.85%
06.01.403.01 | Interruptor Simples sobrepor 1 seção 10A | 68.82 | 0.006979% | 99.85%
06.01.306.12 | Condulete alumínio tipo LL 1.1/2 polegada | 68.72 | 0.006969% | 99.86%
06.01.306.13 | Condulete alumínio tipo LB 1.1/2 polegada | 68.72 | 0.006969% | 99.87%
05.01.201.01 | Tubo de PVC soldável, DN 25mm, para água fria, fornecimento e instalação | 66.27 | 0.00672% | 99.88%
05.01.207.01 | Joelho 90 graus, PVC, soldável, DN 25 mm, fornecimento e instalação | 65.1 | 0.006602% | 99.88%
06.01.403.07 | Interruptor simples 1 seção + interruptor paralelo 1 seção de sobrepor 10A | 62.44 | 0.006332% | 99.89%
06.01.403.06 | Interruptor Intermediario (Four-Way) - Fornecimento E Instalacao | 60.89 | 0.006175% | 99.89%
06.04.410.01 | Condulete em pvc multi-x 4x2 polegadas 1" | 60.66 | 0.006151% | 99.9%
07.02.508.06 | Caixa Filtrante de aço galvanizado com filtro G4+M5 de vazão mínima 675 m3/h, pressão estática: 20 Pa. (Mod. Ref.: Série MFL-315, fabricante: Soler Palau)- INSTALAÇÃO | 56.72 | 0.005752% | 99.91%
06.04.410.02 | Condulete em alumínio tipo multi-x 4x2 polegada 1" | 54.46 | 0.005523% | 99.91%
05.04.801.01 | Caixa sifonada PVC 100x100x50mm, com grelha quadrada branca (3 entradas) | 52.69 | 0.005343% | 99.92%
06.01.306.10 | Condulete alumínio tipo T 1 polegada | 51.51 | 0.005223% | 99.92%
05.01.107 | Bucha de redução Aço Galvanizado DN 1.1/2x3/4 | 51.35 | 0.005207% | 99.93%
02.02.323.01 | Remoção de luminárias, de forma manual, sem reaproveitamento | 49.35 | 0.005004% | 99.93%
05.04.305.05 | Joelho 90 graus, PVC, esgoto predial, DN 50mm, fornecimento e instalação | 46.7 | 0.004736% | 99.94%
06.01.403.03 | Interruptor Paralelo sobrepor 1 seção 10A | 42.38 | 0.004298% | 99.94%
06.01.304.13 | Furo em alvenaria para passagem de Eletroduto Ø 2 | 41.65 | 0.004224% | 99.95%
02.02.190.01 | Remoção de Louças, de forma manual, sem reaproveitamento | 40.5 | 0.004107% | 99.95%
02.02.190.02 | Remoção de metais sanitários, de forma manual, sem reaproveitamento | 39.36 | 0.003991% | 99.95%
05.01.202.04 | Adaptador curto com bolsa e rosca para registro, PVC soldável, DN 25mm - 3/4", fornecimento e instalação | 38.95 | 0.00395% | 99.96%
05.03.309 | Bucha de Redução Longa de PVC DN 40x25 | 36.2 | 0.003671% | 99.96%
06.01.304.11 | Furos em alvenaria para passagem de Eletroduto Ø 1 | 34.28 | 0.003476% | 99.97%
06.01.308.02 | Disjuntor monopolar tipo DIN, corrente nominal 16A, fornecimento e instalação | 32.7 | 0.003316% | 99.97%
06.01.305.03 | Cabo de cobre flexível, isolamento em EPR/90°C, 0,6/1kV, Classe 4, # 6,0 mm² | 32.35 | 0.00328% | 99.97%
05.04.305.02 | Joelho 45 graus, PVC, esgoto predial, DN 50mm, fornecimento e instalação | 30.58 | 0.003101% | 99.97%
05.01.209.03 | Tê de PVC soldável, com bucha latão na bolsa central, 25mm - 3/4", fornecimento e instalação | 30.1 | 0.003052% | 99.98%
04.01.520 | Piso podotátil, direcional ou alerta, solidarizado ao piso existente (elementos discretos). | 29.26 | 0.002967% | 99.98%
05.01.108 | Niple Duplo em Aço Galvanizado DN 3/4 | 27.77 | 0.002816% | 99.98%
05.04.305.07 | Joelho 90 graus, PVC, esgoto predial, DN 100mm, fornecimento e instalação | 25.78 | 0.002614% | 99.99%
06.09.009.04.05 | Luva para eletroduto, pvc, roscável, dn 25 mm (3/4"), para circuitos terminais, instalada em parede - fornecimento e instalação. af_12/2015 | 22.2 | 0.002251% | 99.99%
05.01.207.02 | Joelho 90 graus com bucha de latão, PVC, soldável, DN 25 x 3/4", fornecimento e instalação | 20.81 | 0.00211% | 99.99%
02.02.150.03 | Demolição de lajes (banheiro), de forma mecanizada com martelete, sem reaproveitamento | 19.58 | 0.001986% | 99.99%
04.01.564 | Pintura tinta de acabamento (pigmentada) esmalte sintético acetinado em madeira, 2 demãos (rodapé em madeira) | 17.59 | 0.001784% | 99.99%
06.01.304.12 | Furo em alvenaria para passagem de Eletroduto Ø 1.1/2 | 17.14 | 0.001738% | 100%
05.04.317.01 | Válvula de Admissão de Ar em Polipropeno DN 50 | 15.95 | 0.001617% | 100%
05.04.307.01 | Luva de PVC de Esgoto Série Normal DN 50 | 12.13 | 0.00123% | 100%
05.03.305.02 | Joelho 90 graus, PVC, esgoto predial, DN 50mm, fornecimento e instalação | 9.34 | 0.0009471% | 100%
986131.14

## CFF
UNIVERSIDADE DE BRASÍLIA
SECRETARIA DE INFRAESTRUTURA
CENTRO DE PLANEJAMENTO OSCAR NIEMEYER
CRONOGRAMA FÍSICO-FINANCEIRO
OBJETO: | Auditório ICH
ENDEREÇO: | Instituto Central de Ciências- Campus Darcy Ribeiro
DATA: | Julho de 2022
ETAPA | DESCRIÇÃO DA ETAPA | PERCENTUAL DA ETAPA | CUSTO DA ETAPA | PREÇO DA ETAPA | MÊS 1 | MÊS 2 | MÊS 3 | MÊS 4 | MÊS 5 | MÊS 6 | MÊS 7
02.00.000 | SERVIÇOS PRELIMINARES | 7.301% |  | 71996.97 | 40253.12 | 9397.68 | 3791.97 | 3791.97 | 3791.97 | 3791.97 | 7178.29
[5 empty] | 55.91% | 13.05% | 5.27% | 5.27% | 5.27% | 5.27% | 9.97%
04.00.000 | ARQUITETURA E ELEMENTOS DE URBANISMO | 48.56% |  | 478875.34 |  | 94299.95 | 52790.33 | 25147.86 | 69809.86 | 127476.83 | 109350.51
[6 empty] | 19.69% | 11.02% | 5.25% | 14.58% | 26.62% | 22.83%
05.00.000 | INSTALAÇÕES HIDRÁULICAS E SANITÁRIAS | 0.5425% |  | 5350.16 | MÊS 1: 5350.16
100%
06.00.000 | INSTALAÇÕES ELÉTRICAS E ELETRÔNICAS | 13.11% |  | 129275.92 | MÊS 3: 40268.05; MÊS 4: 64413.8; MÊS 5: 8198.02; MÊS 6: 16396.05
[7 empty] | 31.15% | 49.83% | 6.34% | 12.68%
07.00.000 | INSTALAÇÕES MECÂNICAS E DE UTILIDADES | 17.64% |  | 173953.64 | MÊS 3: 12296.63; MÊS 4: 52884.12; MÊS 5: 58342.72; MÊS 6: 50430.17
[7 empty] | 7.07% | 30.4% | 33.54% | 28.99%
08.00.000 | INSTALAÇÕES DE PREVENÇÃO E COMBATE A INCÊNDIO | 0.4416% |  | 4354.91 | MÊS 6: 4354.91
100%
09.00.000 | SERVIÇOS COMPLEMENTARES | 1.013% |  | 9990.3 | MÊS 1: 7347.56; MÊS 7: 2642.74
[5 empty] | 73.55% | [5 empty] | 26.45%
10.00.000 | SERVIÇOS AUXILIARES E ADMINISTRATIVOS | 11.39% |  | 112333.9 | 6807.43 | 13334.03 | 14030.5 | 18804.69 | 18018.36 | 26027.78 | 15311.11
[5 empty] | 6.06% | 11.87% | 12.49% | 16.74% | 16.04% | 23.17% | 13.63%
A | PREÇO MENSAL | 100% | 0 | 986131.14 | 59758.27 | 117031.66 | 123177.48 | 165042.44 | 158160.93 | 228477.71 | 134482.65
B | % MENSAL |  |  |  | 6.06% | 11.87% | 12.49% | 16.74% | 16.04% | 23.17% | 13.64%
|  |  |  | 873797.24 | 52950.84 | 103697.63 | 109146.98 | 146237.75 | 140142.57 | 202449.93 | 119171.54
[5 empty] | 6.06% | 11.87% | 12.49% | 16.74% | 16.04% | 23.17% | 13.64%
Contrapiso em argamassa pronta, preparo manual, aplicado em areas secas sobre laje, aderido e = 2 cm
Válvula de descarga metálica, base 1 1/2", acabamento metalico cromado, fornecimento e instalação

## BDI
UNIVERSIDADE DE BRASÍLIA
SECRETARIA DE INFRAESTRUTURA
CENTRO DE PLANEJAMENTO OSCAR NIEMEYER
COMPOSIÇÃO DE BDI
OBJETO: | Auditório ICH
ENDEREÇO: | Instituto Central de Ciências- Campus Darcy Ribeiro
DATA: | Julho de 2022
Fórmula de cálculo:
BDI NORMAL - OBRAS DE CONSTRUÇÃO CIVIL, REFORMA E/OU AMPLIAÇÕES
| CÓDIGO | ITEM | VALOR ADOTADO
| A | Administração central | 4%
| B | Despesas financeiras | 1.23%
| C | Seguros e garantias | 0.8%
| D | ISS (PMNF) | 1%
|  | PIS | 0.65%
|  | COFINS | 3%
|  | Total D | 4.65%
| E | Lucro | 7.4%
| R | Risco | 1.27%
| T | CPRB | 0%
| RESULTADO BDI NORMAL |  | 20.94%
BDI DIFERENCIADO - FORNECIMENTO DE MATERIAIS E EQUIPAMENTOS
| CÓDIGO | ITEM | VALOR ADOTADO
| A | Administração central | 3.45%
| B | Despesas financeiras | 0.85%
| C | Seguros e garantias | 0.48%
| D | ISS (PMNF) | 0%
|  | PIS | 0.65%
|  | COFINS | 3%
|  | Total D | 3.65%
| E | Lucro | 5.11%
| R | Risco | 0.85%
| T | CPRB | 0%
| RESULTADO BDI NORMAL |  | 15.28%
Contrapiso em argamassa pronta, preparo manual, aplicado em areas secas sobre laje, aderido e = 2 cm
Válvula de descarga metálica, base 1 1/2", acabamento metalico cromado, fornecimento e instalação
𝐵𝐷𝐼=((1+𝐶+𝑅+𝐴)∗(1+𝐵)∗(1+𝐸))/([1−(𝐷+𝑇)])−1

## Encargos
UNIVERSIDADE DE BRASÍLIA
SECRETARIA DE INFRAESTRUTURA
CENTRO DE PLANEJAMENTO OSCAR NIEMEYER
ENCARGOS SOCIAIS
OBJETO: | Auditório ICH
ENDEREÇO: | Instituto Central de Ciências- Campus Darcy Ribeiro
DATA: | Julho de 2022
Todos os custos de mão-de-obra utilizados nesse orçamento têm como referência o SINAPI. Os encargos sociais, portanto, são calculados de acordo com a metodologia dessa tabela, disponível em: http://www.caixa.gov.br/Downloads/sinapi-encargos-sociais-sem-desoneracao/SINAPI_Encargos_Sociais_A_PARTIR_DE_AGOSTO_2017.pdf
| CÓDIGO | DESCRIÇÃO | HORISTAS | MENSALISTAS
| A. | ENCARGOS SOCIAIS BÁSICOS
| A.1 | INSS | 20% | 20%
| A.2 | SESI | 1.5% | 1.5%
| A.3 | SENAI | 1% | 1%
| A.4 | INCRA | 0.2% | 0.2%
| A.5 | SEBRAE | 0.6% | 0.6%
| A.6 | Salário educação | 2.5% | 2.5%
| A.7 | Seguro contra acidentes de trabalho | 3% | 3%
| A.8 | FGTS | 8% | 8%
| A.9 | SECONCI | 1% | 1%
| TOTAL A |  | 37.8% | 37.8%
| B. | ENCARGOS TRABALHISTAS
| B.1 | Repouso semanal remunerado | 17.75% | Não incide
| B.2 | Feriados | 3.41% | Não incide
| B.3 | Auxílio enfermidade | 0.84% | 0.66%
| B.4 | 13o salário | 10.7% | 8.33%
| B.5 | Licença paternidade | 0.07% | 0.06%
| B.6 | Faltas justificadas | 0.71% | 0.56%
| B.7 | Dias de chuvas | 1.33% | Não incide
| B.8 | Auxílio acidente de trabalho | 0.1% | 0.08%
| B.9 | Férias gozadas | 8.02% | 6.25%
| B.10 | Salário maternidade | 0.03% | 0.02%
| TOTAL B |  | 42.96% | 15.96%
| C. | ENCARGOS INDENIZATÓRIOS
| C.1 | Aviso prévio indenizado | 4.15% | 3.24%
| C.2 | Aviso prévio trabalhado | 0.1% | 0.08%
| C.3 | Férias indenizadas | 4.94% | 3.85%
| C.4 | Depósito rescisão sem justa causa | 3.23% | 2.51%
| C.5 | Indenização adicional | 0.35% | 0.27%
| TOTAL C |  | 12.77% | 9.95%
| D. | INCIDÊNCIAS CUMULATIVAS
| D.1 | Reincidência do grupo A sobre o grupo B | 16.24% | 6.03%
| D.2 | Reincidência do grupo A sobre aviso prévio trabalhado e reincidência do FGTS sobre aviso prévio trabalhado | 0.37% | 0.29%
| TOTAL D |  | 16.61% | 6.32%
| (A+B+C+D) | TOTAL | 110.1% | 70.03%
Contrapiso em argamassa pronta, preparo manual, aplicado em areas secas sobre laje, aderido e = 2 cm
Válvula de descarga metálica, base 1 1/2", acabamento metalico cromado, fornecimento e instalação