## Composições Ed Principal
FUNDAÇÃO UNIVERSIDADE DE BRASÍLIA
CENTRO DE PLANEJAMENTO OSCAR NIEMEYER
Composições Unitárias - Edifício Principal (Bloco 4)
CÓDIGO | DESCRIÇÃO | CLASS | UNIDADE | COEF. | CUSTO (R$) | CUSTO TOTAL (R$)
OBRA: | Conclusão dos Laboratórios Analíticos em Geociências – LGC (Bloco 4) e subestação de energia elétrica (Bloco 5)
ENDEREÇO: | Campus Darcy Ribeiro
DATA: | Outubro de 2020
REF. INSUMOS: | SINAPI 08/2020; TCPO/PINI 08/2020; Informativo SBC 08/2020; SCO-RJ 08/2020; CPOS 07/2020; ORSE 06/2020; IOPES 02/2020
BDI NORMAL: | 26.93%
BDI DIFERENCIADO: | 20.93% | Taxas de BDI conforme Resolução nº 0013/2016 do Decanato de Administração
CÓDIGO | DESCRIÇÃO | CLASS | UNIDADE | COEF. | CUSTO (R$) | CUSTO TOTAL (R$)
01.00.000 | SERVIÇOS TÉCNICO-PROFISSIONAIS
01.06.000 | PLANEJAMENTO E CONTROLE
ORSE INSUMO 12000 | Controle tecnológico de concreto - por rompimento de corpo de prova | MAT. | UN
CUSTO(mão-de-obra): | [5 empty] | 0
CUSTO(material): | [5 empty] | 14
CUSTO TOTAL(unit.): | [5 empty] | 14
LEIS SOCIAIS(%): | [5 empty] | 0
0
0
TOTAL LEIS SOCIAIS: | [5 empty] | 0
CUSTO TOTAL UNIT.(c/LS): | [5 empty] | 14
QUANTIDADE: | [5 empty] | 56
CUSTO TOTAL(c/LS): | [5 empty] | 784
ORSE INSUMO 4815 | Ensaio de consistência de concreto - Slump Test | MAT. | UN
CUSTO(mão-de-obra): | [5 empty] | 0
CUSTO(material): | [5 empty] | 76.74
CUSTO TOTAL(unit.): | [5 empty] | 76.74
LEIS SOCIAIS(%): | [5 empty] | 0
0
0
TOTAL LEIS SOCIAIS: | [5 empty] | 0
CUSTO TOTAL UNIT.(c/LS): | [5 empty] | 76.74
QUANTIDADE: | [5 empty] | 14
CUSTO TOTAL(c/LS): | [5 empty] | 1074.36
03.00.000 | FUNDAÇÕES E ESTRUTURAS
03.01.000 | FUNDAÇÕES
03.01.100 | ESCAVAÇÃO DE VALAS
03.01.101 | MANUAL
03.01.600 | IMPERMEABILIZAÇÃO
03.01.602 | PINTURA COM EMULSÃO BETUMINOSA
98557 MOD | IMPERMEABILIZAÇÃO DE SUPERFÍCIE COM EMULSÃO ASFÁLTICA, 3 DEMÃOS | SER.CG | M2
626 | MANTA LIQUIDA DE BASE ASFALTICA MODIFICADA COM A ADICAO DE ELASTOMEROS DILUIDOS EM SOLVENTE ORGANICO, APLICACAO A FRIO (MEMBRANA IMPERMEABILIZANTE ASFASTICA) | MAT. | KG | 2.25 | 14.83 | 33.36
88243U | AJUDANTE ESPECIALIZADO COM ENCARGOS COMPLEMENTARES | SER.CG | H | 0.1275 | 12.31 | 1.57
88270U | IMPERMEABILIZADOR COM ENCARGOS COMPLEMENTARES | SER.CG | H | 0.633 | 13.63 | 8.62
CUSTO(mão-de-obra): | [5 empty] | 5.78
CUSTO(material): | [5 empty] | 37.73
CUSTO TOTAL(unit.): | [5 empty] | 43.54
LEIS SOCIAIS(%): | [5 empty] | 4.81
0
0
TOTAL LEIS SOCIAIS: | [5 empty] | 4.81
CUSTO TOTAL UNIT.(c/LS): | [5 empty] | 48.37
QUANTIDADE: | [5 empty] | 442.75
CUSTO TOTAL(c/LS): | [5 empty] | 21415.81
03.02.000 | ESTRUTURAS DE CONCRETO
CPOS 01.23.020 | Limpeza de armadura com escova de aço | SER.CG | M2
88316U | SERVENTE COM ENCARGOS COMPLEMENTARES | SER.CG | H | 0.3 | 10.84 | 3.25
12 | ESCOVA DE ACO, COM CABO, *4 X 15* FILEIRAS DE CERDAS | MAT. | UN | 0.18 | 8.58 | 1.54
CUSTO(mão-de-obra): | [5 empty] | 1.52
CUSTO(material): | [5 empty] | 3.24
CUSTO TOTAL(unit.): | [5 empty] | 4.79
LEIS SOCIAIS(%): | [5 empty] | 1.26
0
0
TOTAL LEIS SOCIAIS: | [5 empty] | 1.26
CUSTO TOTAL UNIT.(c/LS): | [5 empty] | 6.06
QUANTIDADE: | [5 empty] | 7.6
CUSTO TOTAL(c/LS): | [5 empty] | 45.75
03.02.110 | PILARES
92720 MOD | CONCRETAGEM DE PILARES, FCK = 40 MPA, COM USO DE BOMBA EM EDIFICAÇÃO COM SEÇÃO MÉDIA DE PILARES MENOR OU IGUAL A 0,25 M² - LANÇAMENTO, ADENSAMENTO E ACABAMENTO. AF_12/2015 | SER.CG | M3
88262U | CARPINTEIRO DE FORMAS COM ENCARGOS COMPLEMENTARES | SER.CG | H | 0.199 | 13.54 | 2.69
88309U | PEDREIRO COM ENCARGOS COMPLEMENTARES | SER.CG | H | 0.199 | 13.63 | 2.71
88316U | SERVENTE COM ENCARGOS COMPLEMENTARES | SER.CG | H | 1.192 | 10.84 | 12.92
90587U | VIBRADOR DE IMERSÃO, DIÂMETRO DE PONTEIRA 45MM, MOTOR ELÉTRICO TRIFÁSICO POTÊNCIA DE 2 CV - CHI DIURNO. AF_06/2015 | SER.CG | CHI | 0.131 | 0.35 | 0.04
90586U | VIBRADOR DE IMERSÃO, DIÂMETRO DE PONTEIRA 45MM, MOTOR ELÉTRICO TRIFÁSICO POTÊNCIA DE 2 CV - CHP DIURNO. AF_06/2015 | SER.CG | CHP | 0.068 | 1.33 | 0.09
34479 | CONCRETO USINADO BOMBEAVEL, CLASSE DE RESISTENCIA C40, COM BRITA 0 E 1, SLUMP = 100 +/- 20 MM, INCLUI SERVICO DE BOMBEAMENTO (NBR 8953) | MAT. | M3 | 1.103 | 315.55 | 348.05
CUSTO(mão-de-obra): | [5 empty] | 9.16
CUSTO(material): | [5 empty] | 357.29
CUSTO TOTAL(unit.): | [5 empty] | 366.49
LEIS SOCIAIS(%): | [5 empty] | 7.63
0
0
TOTAL LEIS SOCIAIS: | [5 empty] | 7.63
CUSTO TOTAL UNIT.(c/LS): | [5 empty] | 374.12
QUANTIDADE: | [5 empty] | 0.24
CUSTO TOTAL(c/LS): | [5 empty] | 89.77
03.02.120 | VIGAS BALDRAME
96557 MOD | CONCRETAGEM DE BLOCOS DE COROAMENTO E VIGAS BALDRAMES, FCK 40 MPA, COM USO DE BOMBA ? LANÇAMENTO, ADENSAMENTO E ACABAMENTO. AF_06/2017 | SER.CG | M3
88309U | PEDREIRO COM ENCARGOS COMPLEMENTARES | SER.CG | H | 0.363 | 13.63 | 4.94
88316U | SERVENTE COM ENCARGOS COMPLEMENTARES | SER.CG | H | 0.544 | 10.84 | 5.89
90587U | VIBRADOR DE IMERSÃO, DIÂMETRO DE PONTEIRA 45MM, MOTOR ELÉTRICO TRIFÁSICO POTÊNCIA DE 2 CV - CHI DIURNO. AF_06/2015 | SER.CG | CHI | 0.093 | 0.35 | 0.03
90586U | VIBRADOR DE IMERSÃO, DIÂMETRO DE PONTEIRA 45MM, MOTOR ELÉTRICO TRIFÁSICO POTÊNCIA DE 2 CV - CHP DIURNO. AF_06/2015 | SER.CG | CHP | 0.088 | 1.33 | 0.11
34479 | CONCRETO USINADO BOMBEAVEL, CLASSE DE RESISTENCIA C40, COM BRITA 0 E 1, SLUMP = 100 +/- 20 MM, INCLUI SERVICO DE BOMBEAMENTO (NBR 8953) | MAT. | M3 | 1.15 | 315.55 | 362.88
CUSTO(mão-de-obra): | [5 empty] | 5.6
CUSTO(material): | [5 empty] | 368.22
CUSTO TOTAL(unit.): | [5 empty] | 373.85
LEIS SOCIAIS(%): | [5 empty] | 4.67
0
0
TOTAL LEIS SOCIAIS: | [5 empty] | 4.67
CUSTO TOTAL UNIT.(c/LS): | [5 empty] | 378.53
QUANTIDADE: | [5 empty] | 26.56
CUSTO TOTAL(c/LS): | [5 empty] | 10052.69
03.02.130 | LAJES
97094 MOD | CONCRETAGEM DE LAJE, FCK 40 MPA, PARA ESPESSURA DE 10 CM - LANÇAMENTO, ADENSAMENTO E ACABAMENTO. AF_09/2017 | SER.CG | M3
88309U | PEDREIRO COM ENCARGOS COMPLEMENTARES | SER.CG | H | 0.504 | 13.63 | 6.87
88316U | SERVENTE COM ENCARGOS COMPLEMENTARES | SER.CG | H | 0.504 | 10.84 | 5.46
90587U | VIBRADOR DE IMERSÃO, DIÂMETRO DE PONTEIRA 45MM, MOTOR ELÉTRICO TRIFÁSICO POTÊNCIA DE 2 CV - CHI DIURNO. AF_06/2015 | SER.CG | CHI | 0.066 | 0.35 | 0.02
90586U | VIBRADOR DE IMERSÃO, DIÂMETRO DE PONTEIRA 45MM, MOTOR ELÉTRICO TRIFÁSICO POTÊNCIA DE 2 CV - CHP DIURNO. AF_06/2015 | SER.CG | CHP | 0.066 | 1.33 | 0.08
34479 | CONCRETO USINADO BOMBEAVEL, CLASSE DE RESISTENCIA C40, COM BRITA 0 E 1, SLUMP = 100 +/- 20 MM, INCLUI SERVICO DE BOMBEAMENTO (NBR 8953) | MAT. | M3 | 1.163 | 315.55 | 366.98
CUSTO(mão-de-obra): | [5 empty] | 6.5
CUSTO(material): | [5 empty] | 372.89
CUSTO TOTAL(unit.): | [5 empty] | 379.4
LEIS SOCIAIS(%): | [5 empty] | 5.42
0
0
TOTAL LEIS SOCIAIS: | [5 empty] | 5.42
CUSTO TOTAL UNIT.(c/LS): | [5 empty] | 384.83
QUANTIDADE: | [5 empty] | 2.62
CUSTO TOTAL(c/LS): | [5 empty] | 1008.2
03.02.135 | BANCADAS DE CONCRETO
7156 | TELA DE ACO SOLDADA NERVURADA, CA-60, Q-196, (3,11 KG/M2), DIAMETRO DO FIO = 5,0 MM, LARGURA = 2,45 M, ESPACAMENTO DA MALHA = 10 X 10 CM | MAT. | M2
CUSTO(mão-de-obra): | [5 empty] | 0
CUSTO(material): | [5 empty] | 20.09
CUSTO TOTAL(unit.): | [5 empty] | 20.09
0
0
TOTAL LEIS SOCIAIS: | [5 empty] | 0
CUSTO TOTAL UNIT.(c/LS): | [5 empty] | 20.09
QUANTIDADE: | [5 empty] | 59.32
CUSTO TOTAL(c/LS): | [5 empty] | 1191.73
COMP. MONTADA 36 | Rodabancada em concreto, altura média de 21cm, espessura de 2cm, para bancadas tipo BC | SER.CG | M
97734U | PEÇA RETANGULAR PRÉ-MOLDADA, VOLUME DE CONCRETO DE 10 A 30 LITROS, TAXA DE AÇO APROXIMADA DE 30KG/M³. AF_01/2018 | SER.CG | M3 | 0.042 | 1638.21 | 68.8
CUSTO(mão-de-obra): | [5 empty] | 23.32
CUSTO(material): | [5 empty] | 45.29
CUSTO TOTAL(unit.): | [5 empty] | 68.71
LEIS SOCIAIS(%): | [5 empty] | 19.42
0
0
TOTAL LEIS SOCIAIS: | [5 empty] | 19.42
CUSTO TOTAL UNIT.(c/LS): | [5 empty] | 88.2
QUANTIDADE: | [5 empty] | 89.34
CUSTO TOTAL(c/LS): | [5 empty] | 7864.6
03.02.300 | CONCRETO PRÉ-MOLDADO
03.02.330 | VIGAS
CPOS 15.05.520 MOD | Vigas em concreto armado pré-moldado 40MPa | SER.CG | M3
100305U | ENGENHEIRO CIVIL JUNIOR COM ENCARGOS COMPLEMENTARES | SER.CG | H | 0.1 | 42.04 | 4.2
100306U | ENGENHEIRO CIVIL PLENO COM ENCARGOS COMPLEMENTARES | SER.CG | H | 0.09 | 47.3 | 4.25
88309U | PEDREIRO COM ENCARGOS COMPLEMENTARES | SER.CG | H | 6.76 | 13.63 | 92.15
88238U | AJUDANTE DE ARMADOR COM ENCARGOS COMPLEMENTARES | SER.CG | H | 6.358 | 11.22 | 71.35
88245U | ARMADOR COM ENCARGOS COMPLEMENTARES | SER.CG | H | 7.944 | 13.58 | 107.88
88262U | CARPINTEIRO DE FORMAS COM ENCARGOS COMPLEMENTARES | SER.CG | H | 1.74 | 13.54 | 23.56
1379 | CIMENTO PORTLAND COMPOSTO CP II-32 | MAT. | KG | 12.13 | 0.43 | 5.21
370 | AREIA MEDIA - POSTO JAZIDA/FORNECEDOR (RETIRADO NA JAZIDA, SEM TRANSPORTE) | MAT. | M3 | 0.0324 | 98.75 | 3.2
88316U | SERVENTE COM ENCARGOS COMPLEMENTARES | SER.CG | H | 8.59 | 10.84 | 93.14
90773U | DESENHISTA COPISTA COM ENCARGOS COMPLEMENTARES | SER.CG | H | 0.7 | 6.77 | 4.73
90775U | DESENHISTA PROJETISTA COM ENCARGOS COMPLEMENTARES | SER.CG | H | 0.4 | 12 | 4.8
345 | ARAME GALVANIZADO 18 BWG, D = 1,24MM (0,009 KG/M) | MAT. | KG | 1.355 | 19.25 | 26.08
1330 | CHAPA DE ACO GROSSA, ASTM A36, E = 1/4 " (6,35 MM) 49,79 KG/M2 | MAT. | KG | 8.4 | 5.66 | 47.54
1355 | CHAPA DE MADEIRA COMPENSADA RESINADA PARA FORMA DE CONCRETO, DE *2,2 X 1,1* M, E = 14 MM | MAT. | M2 | 0.46 | 25.5 | 11.73
2692 | DESMOLDANTE PROTETOR PARA FORMAS DE MADEIRA, DE BASE OLEOSA EMULSIONADA EM AGUA | MAT. | L | 2.99 | 4.95 | 14.8
4720 | PEDRA BRITADA N. 0, OU PEDRISCO (4,8 A 9,5 MM) POSTO PEDREIRA/FORNECEDOR, SEM FRETE | MAT. | M3 | 0.01 | 83.44 | 0.83
4491 | PONTALETE DE MADEIRA NAO APARELHADA *7,5 X 7,5* CM (3 X 3 ") PINUS, MISTA OU EQUIVALENTE DA REGIAO | MAT. | M | 2.16 | 3.63 | 7.84
4460 | SARRAFO DE MADEIRA NAO APARELHADA *2,5 X 10 CM, MACARANDUBA, ANGELIM OU EQUIVALENTE DA REGIAO | MAT. | M | 2.35 | 9.21 | 21.64
6189 | TABUA DE MADEIRA NAO APARELHADA *2,5 X 30* CM, CEDRINHO OU EQUIVALENTE DA REGIAO | MAT. | M | 0.52 | 15.32 | 7.96
93402U | GUINDAUTO HIDRÁULICO, CAPACIDADE MÁXIMA DE CARGA 3300 KG, MOMENTO MÁXIMO DE CARGA 5,8 TM, ALCANCE MÁXIMO HORIZONTAL 7,60 M, INCLUSIVE CAMINHÃO TOCO PBT 16.000 KG, POTÊNCIA DE 189 CV - CHP DIURNO. AF_03/2016 | SER.CG | CHP | 0.8 | 128.94 | 103.15
34479 | CONCRETO USINADO BOMBEAVEL, CLASSE DE RESISTENCIA C40, COM BRITA 0 E 1, SLUMP = 100 +/- 20 MM, INCLUI SERVICO DE BOMBEAMENTO (NBR 8953) | MAT. | M3 | 1.03 | 315.55 | 325.01
92759U | ARMAÇÃO DE PILAR OU VIGA DE UMA ESTRUTURA CONVENCIONAL DE CONCRETO ARMADO EM UM EDIFÍCIO DE MÚLTIPLOS PAVIMENTOS UTILIZANDO AÇO CA-60 DE 5,0 MM - MONTAGEM. AF_12/2015 | SER.CG | KG | 11.9 | 9.46 | 112.65
4729 | PEDRA BRITADA GRADUADA, CLASSIFICADA (POSTO PEDREIRA/FORNECEDOR, SEM FRETE) | MAT. | M3 | 0.052 | 76.31 | 3.96
5061 | PREGO DE ACO POLIDO COM CABECA 18 X 27 (2 1/2 X 10) | MAT. | KG | 0.81 | 10.67 | 8.64
89272U | GUINDASTE HIDRÁULICO AUTOPROPELIDO, COM LANÇA TELESCÓPICA 28,80 M, CAPACIDADE MÁXIMA 30 T, POTÊNCIA 97 KW, TRAÇÃO 4 X 4 - CHP DIURNO. AF_11/2014 | SER.CG | CHP | 0.4 | 102.84 | 41.13
CPOS E.05.000.026702 | Insert maciço com furo inferior para ancoragem, carga de trabalho 3.000 kg; ref. TS24 da Trejor ou equivalente | MAT. | UN | 1 | 15.41 | 15.41
CPOS E.05.000.026703 | Içador, carga de trabalho 3.000 kg, ref. TP24 fabricação Trejor | MAT. | UN | 0.0025 | 461.76 | 1.15
CPOS E.05.000.026707 | Posicionador, carga de trabalho 3.000 kg, ref. TP24 fabricação Trejor ou equivalente | MAT. | UN | 0.0025 | 39.21 | 0.09
92760U | ARMAÇÃO DE PILAR OU VIGA DE UMA ESTRUTURA CONVENCIONAL DE CONCRETO ARMADO EM UM EDIFÍCIO DE MÚLTIPLOS PAVIMENTOS UTILIZANDO AÇO CA-50 DE 6,3 MM - MONTAGEM. AF_12/2015 | SER.CG | KG | 7.31 | 9.14 | 66.81
92761U | ARMAÇÃO DE PILAR OU VIGA DE UMA ESTRUTURA CONVENCIONAL DE CONCRETO ARMADO EM UM EDIFÍCIO DE MÚLTIPLOS PAVIMENTOS UTILIZANDO AÇO CA-50 DE 8,0 MM - MONTAGEM. AF_12/2015 | SER.CG | KG | 15.32 | 8.72 | 133.64
88830U | BETONEIRA CAPACIDADE NOMINAL DE 400 L, CAPACIDADE DE MISTURA 280 L, MOTOR ELÉTRICO TRIFÁSICO POTÊNCIA DE 2 CV, SEM CARREGADOR - CHP DIURNO. AF_10/2014 | SER.CG | CHP | 0.12 | 1.23 | 0.14
92762U | ARMAÇÃO DE PILAR OU VIGA DE UMA ESTRUTURA CONVENCIONAL DE CONCRETO ARMADO EM UM EDIFÍCIO DE MÚLTIPLOS PAVIMENTOS UTILIZANDO AÇO CA-50 DE 10,0 MM - MONTAGEM. AF_12/2015 | SER.CG | KG | 14.41 | 7.88 | 113.61
92763U | ARMAÇÃO DE PILAR OU VIGA DE UMA ESTRUTURA CONVENCIONAL DE CONCRETO ARMADO EM UM EDIFÍCIO DE MÚLTIPLOS PAVIMENTOS UTILIZANDO AÇO CA-50 DE 12,5 MM - MONTAGEM. AF_12/2015 | SER.CG | KG | 10.71 | 6.69 | 71.67
92764U | ARMAÇÃO DE PILAR OU VIGA DE UMA ESTRUTURA CONVENCIONAL DE CONCRETO ARMADO EM UM EDIFÍCIO DE MÚLTIPLOS PAVIMENTOS UTILIZANDO AÇO CA-50 DE 16,0 MM - MONTAGEM. AF_12/2015 | SER.CG | KG | 11.08 | 6.42 | 71.17
92765U | ARMAÇÃO DE PILAR OU VIGA DE UMA ESTRUTURA CONVENCIONAL DE CONCRETO ARMADO EM UM EDIFÍCIO DE MÚLTIPLOS PAVIMENTOS UTILIZANDO AÇO CA-50 DE 20,0 MM - MONTAGEM. AF_12/2015 | SER.CG | KG | 14.66 | 7.27 | 106.71
92766U | ARMAÇÃO DE PILAR OU VIGA DE UMA ESTRUTURA CONVENCIONAL DE CONCRETO ARMADO EM UM EDIFÍCIO DE MÚLTIPLOS PAVIMENTOS UTILIZANDO AÇO CA-50 DE 25,0 MM - MONTAGEM. AF_12/2015 | SER.CG | KG | 31.85 | 7.14 | 227.48
5875U | RETROESCAVADEIRA SOBRE RODAS COM CARREGADEIRA, TRAÇÃO 4X4, POTÊNCIA LÍQ. 72 HP, CAÇAMBA CARREG. CAP. MÍN. 0,79 M3, CAÇAMBA RETRO CAP. 0,18 M3, PESO OPERACIONAL MÍN. 7.140 KG, PROFUNDIDADE ESCAVAÇÃO MÁX. 4,50 M - CHP DIURNO. AF_06/2014 | SER.CG | CHP | 0.0012 | 71.41 | 0.08
CUSTO(mão-de-obra): | [5 empty] | 292.2
CUSTO(material): | [5 empty] | 1663.08
CUSTO TOTAL(unit.): | [5 empty] | 1951.23
LEIS SOCIAIS(%): | [5 empty] | 243.64
0
0
TOTAL LEIS SOCIAIS: | [5 empty] | 243.64
CUSTO TOTAL UNIT.(c/LS): | [5 empty] | 2194.99
QUANTIDADE: | [5 empty] | 70.48
CUSTO TOTAL(c/LS): | [5 empty] | 154702.89
03.02.340 | LAJES
CPOS 13.03.150 (Boletim 173) | Laje em painel pré-fabricado protendido alveolar, espessura 20 cm, com capeamento de 5cm | SER.CG | M2
88309U | PEDREIRO COM ENCARGOS COMPLEMENTARES | SER.CG | H | 0.16 | 13.63 | 2.18
88316U | SERVENTE COM ENCARGOS COMPLEMENTARES | SER.CG | H | 0.24 | 10.84 | 2.6
1379 | CIMENTO PORTLAND COMPOSTO CP II-32 | MAT. | KG | 4.021 | 0.43 | 1.72
370 | AREIA MEDIA - POSTO JAZIDA/FORNECEDOR (RETIRADO NA JAZIDA, SEM TRANSPORTE) | MAT. | M3 | 0.0066 | 98.75 | 0.65
ORSE INSUMO 4184 | Argamassa expansiva, CAIMEX ou similar | MAT. | KG | 0.0412 | 17.38 | 0.71
1527 | CONCRETO USINADO BOMBEAVEL, CLASSE DE RESISTENCIA C25, COM BRITA 0 E 1, SLUMP = 100 +/- 20 MM, INCLUI SERVICO DE BOMBEAMENTO (NBR 8953) | MAT. | M3 | 0.055 | 288.88 | 15.88
4720 | PEDRA BRITADA N. 0, OU PEDRISCO (4,8 A 9,5 MM) POSTO PEDREIRA/FORNECEDOR, SEM FRETE | MAT. | M3 | 0.0088 | 83.44 | 0.73
89272U | GUINDASTE HIDRÁULICO AUTOPROPELIDO, COM LANÇA TELESCÓPICA 28,80 M, CAPACIDADE MÁXIMA 30 T, POTÊNCIA 97 KW, TRAÇÃO 4 X 4 - CHP DIURNO. AF_11/2014 | SER.CG | CHP | 0.0667 | 102.84 | 6.86
06.001.000068.MAT | Painel alveolar de concreto protendido # 20 cm | MAT. | M2 | 1 | 176.81 | 176.81
CUSTO(mão-de-obra): | [5 empty] | 2.86
CUSTO(material): | [5 empty] | 205.23
CUSTO TOTAL(unit.): | [5 empty] | 208.13
LEIS SOCIAIS(%): | [5 empty] | 2.37
0
0
TOTAL LEIS SOCIAIS: | [5 empty] | 2.37
CUSTO TOTAL UNIT.(c/LS): | [5 empty] | 210.51
QUANTIDADE: | [5 empty] | 1300.17
CUSTO TOTAL(c/LS): | [5 empty] | 273698.78
04.00.000 | ARQUITETURA E ELEMENTOS DE URBANISMO
04.01.000 | ARQUITETURA
04.01.101 | DE ALVENARIA DE TIJOLOS MACIÇOS DE BARRO
04.01.111 | DE ALVENARIA DE BLOCOS CERÂMICOS
04.01.113 | DE ALVENARIA DE ELEMENTOS VAZADOS DE CONCRETO
73937/1 MOD | COBOGÓ DE CONCRETO (ELEMENTO VAZADO), 6X41X41CM, ASSENTADO COM ARGAMASSA TRAÇO 1:5 | SER.CG | M2
666 | ELEMENTO VAZADO DE CONCRETO, QUADRICULADO, 16 FUROS *40 X 40 X 7* CM | MAT. | UN | 5.67 | 16.41 | 93.04
87304U | ARGAMASSA TRAÇO 1:5 (EM VOLUME DE CIMENTO E AREIA MÉDIA ÚMIDA) PARA CONTRAPISO, PREPARO MECÂNICO COM BETONEIRA 400 L. AF_08/2019 | SER.CG | M3 | 0.002376 | 356.37 | 0.84
88309U | PEDREIRO COM ENCARGOS COMPLEMENTARES | SER.CG | H | 0.85 | 13.63 | 11.58
88316U | SERVENTE COM ENCARGOS COMPLEMENTARES | SER.CG | H | 0.85 | 10.84 | 9.21
CUSTO(mão-de-obra): | [5 empty] | 11.01
CUSTO(material): | [5 empty] | 103.58
CUSTO TOTAL(unit.): | [5 empty] | 114.67
LEIS SOCIAIS(%): | [5 empty] | 9.17
0
0
TOTAL LEIS SOCIAIS: | [5 empty] | 9.17
CUSTO TOTAL UNIT.(c/LS): | [5 empty] | 123.86
QUANTIDADE: | [5 empty] | 97.52
CUSTO TOTAL(c/LS): | [5 empty] | 12069.07
04.01.120 | DE DIVISÓRIA DE GRANITO
04.01.121 | DE DIVISÓRIA DE GESSO
04.01.130 | VERGAS, CONTRAVERGAS E CINTAS
04.01.133 | MOLDADAS IN LOCO COM BLOCO CANALETA
04.01.144 | COM ESPUMA DE PU
04.01.220 | PORTA DE ALUMÍNIO EM VENEZIANA
COMP. MONTADA 01 | Porta de abrir, 2 folhas, em alumínio anodizado, tipo veneziana, incluindo guarnição, batente, fechadura, chumbadores, dobradiças e parafusos, 122x140cm, fornecimento e instalação (PA1) | SER.CG | UN
91341U | PORTA EM ALUMÍNIO DE ABRIR TIPO VENEZIANA COM GUARNIÇÃO, FIXAÇÃO COM PARAFUSOS - FORNECIMENTO E INSTALAÇÃO. AF_12/2019 | SER.CG | M2 | 1.708 | 377.68 | 645.07
CUSTO(mão-de-obra): | [5 empty] | 6.77
CUSTO(material): | [5 empty] | 638.24
CUSTO TOTAL(unit.): | [5 empty] | 645.02
LEIS SOCIAIS(%): | [5 empty] | 5.64
0
0
TOTAL LEIS SOCIAIS: | [5 empty] | 5.64
CUSTO TOTAL UNIT.(c/LS): | [5 empty] | 650.66
QUANTIDADE: | [5 empty] | 1
CUSTO TOTAL(c/LS): | [5 empty] | 650.65
COMP. MONTADA 02 | Porta de abrir, 1 folha, em alumínio anodizado, tipo veneziana, incluindo guarnição, batente, fechadura, chumbadores, dobradiças e parafusos, 80x210cm, fornecimento e instalação (PA2) | SER.CG | UN
91341U | PORTA EM ALUMÍNIO DE ABRIR TIPO VENEZIANA COM GUARNIÇÃO, FIXAÇÃO COM PARAFUSOS - FORNECIMENTO E INSTALAÇÃO. AF_12/2019 | SER.CG | M2 | 1.68 | 377.68 | 634.5
CUSTO(mão-de-obra): | [5 empty] | 6.65
CUSTO(material): | [5 empty] | 627.78
CUSTO TOTAL(unit.): | [5 empty] | 634.45
LEIS SOCIAIS(%): | [5 empty] | 5.53
0
0
TOTAL LEIS SOCIAIS: | [5 empty] | 5.53
CUSTO TOTAL UNIT.(c/LS): | [5 empty] | 639.99
QUANTIDADE: | [5 empty] | 1
CUSTO TOTAL(c/LS): | [5 empty] | 639.96
COMP. MONTADA 02D | Porta de abrir, 1 folha, em alumínio anodizado, tipo veneziana, incluindo guarnição, batente, fechadura, chumbadores, dobradiças, parafusos e mola aérea, 80x210cm, fornecimento e instalação (PA2b) | SER.CG | UN
91341U | PORTA EM ALUMÍNIO DE ABRIR TIPO VENEZIANA COM GUARNIÇÃO, FIXAÇÃO COM PARAFUSOS - FORNECIMENTO E INSTALAÇÃO. AF_12/2019 | SER.CG | M2 | 1.68 | 377.68 | 634.5
11560 | MOLA AEREA FECHA PORTA, PARA PORTAS COM LARGURA ATE 95 CM | MAT. | UN | 1 | 114.31 | 114.31
CUSTO(mão-de-obra): | [5 empty] | 6.65
CUSTO(material): | [5 empty] | 742.09
CUSTO TOTAL(unit.): | [5 empty] | 748.76
LEIS SOCIAIS(%): | [5 empty] | 5.53
0
0
TOTAL LEIS SOCIAIS: | [5 empty] | 5.53
CUSTO TOTAL UNIT.(c/LS): | [5 empty] | 754.3
QUANTIDADE: | [5 empty] | 4
CUSTO TOTAL(c/LS): | [5 empty] | 3017.08
COMP. MONTADA 03 | Porta de abrir, 1 folha, em alumínio anodizado, tipo veneziana, incluindo guarnição, batente, fechadura, chumbadores, dobradiças e parafusos, 90x210cm, fornecimento e instalação (PA3) | SER.CG | UN
91341U | PORTA EM ALUMÍNIO DE ABRIR TIPO VENEZIANA COM GUARNIÇÃO, FIXAÇÃO COM PARAFUSOS - FORNECIMENTO E INSTALAÇÃO. AF_12/2019 | SER.CG | M2 | 1.89 | 377.68 | 713.81
CUSTO(mão-de-obra): | [5 empty] | 7.48
CUSTO(material): | [5 empty] | 706.26
CUSTO TOTAL(unit.): | [5 empty] | 713.75
LEIS SOCIAIS(%): | [5 empty] | 6.23
0
0
TOTAL LEIS SOCIAIS: | [5 empty] | 6.23
CUSTO TOTAL UNIT.(c/LS): | [5 empty] | 719.99
QUANTIDADE: | [5 empty] | 3
CUSTO TOTAL(c/LS): | [5 empty] | 2159.91
COMP. MONTADA 04 | Porta de abrir, 2 folhas, em alumínio anodizado, tipo veneziana, incluindo guarnição, batente, fechadura, chumbadores, dobradiças e parafusos, 160x210cm, fornecimento e instalação (PA4) | SER.CG | UN
91341U | PORTA EM ALUMÍNIO DE ABRIR TIPO VENEZIANA COM GUARNIÇÃO, FIXAÇÃO COM PARAFUSOS - FORNECIMENTO E INSTALAÇÃO. AF_12/2019 | SER.CG | M2 | 3.36 | 377.68 | 1269
CUSTO(mão-de-obra): | [5 empty] | 13.31
CUSTO(material): | [5 empty] | 1255.64
CUSTO TOTAL(unit.): | [5 empty] | 1268.9
LEIS SOCIAIS(%): | [5 empty] | 11.09
0
0
TOTAL LEIS SOCIAIS: | [5 empty] | 11.09
CUSTO TOTAL UNIT.(c/LS): | [5 empty] | 1279.99
QUANTIDADE: | [5 empty] | 1
CUSTO TOTAL(c/LS): | [5 empty] | 1280.04
COMP. MONTADA 04D | Porta de abrir, 2 folhas, em alumínio anodizado, tipo veneziana, com aplicação de brise, incluindo guarnição, batente, fechadura, chumbadores, dobradiças e parafusos, 160x210cm, fornecimento e instalação (PA5) | SER.CG | UN
91341U | PORTA EM ALUMÍNIO DE ABRIR TIPO VENEZIANA COM GUARNIÇÃO, FIXAÇÃO COM PARAFUSOS - FORNECIMENTO E INSTALAÇÃO. AF_12/2019 | SER.CG | M2 | 3.36 | 377.68 | 1269
COTAÇÃO 7 | Fornecimento de brise de alumínio, cor branca, modelo linear LC 100 60º, fabricante Refax ou similar | MAT. | M2 | 3.36 | 136.85 | 459.81
CUSTO(mão-de-obra): | [5 empty] | 13.31
CUSTO(material): | [5 empty] | 1715.45
CUSTO TOTAL(unit.): | [5 empty] | 1728.71
LEIS SOCIAIS(%): | [5 empty] | 11.09
0
0
TOTAL LEIS SOCIAIS: | [5 empty] | 11.09
CUSTO TOTAL UNIT.(c/LS): | [5 empty] | 1739.8
QUANTIDADE: | [5 empty] | 2
CUSTO TOTAL(c/LS): | [5 empty] | 3479.7
04.01.226 | CAIXILHO MÓVEL DE ALUMÍNIO EM CHAPA MACIÇA
COMP. MONTADA 05 | Esquadria em alumínio anodizado branco, com módulos fixos em veneziana, fixos para vidro e basculantes para vidro (exclusive vidros), fixados com parafusos, dimensões 3740x225cm (EA1) | SER.CG | UN
39961 | SILICONE ACETICO USO GERAL INCOLOR 280 G | MAT. | UN | 35.6796 | 16.32 | 582.29
4377 | PARAFUSO DE ACO ZINCADO COM ROSCA SOBERBA, CABECA CHATA E FENDA SIMPLES, DIAMETRO 4,2 MM, COMPRIMENTO * 32 * MM | MAT. | UN | 1465.3039 | 0.15 | 219.79
88309U | PEDREIRO COM ENCARGOS COMPLEMENTARES | SER.CG | H | 60.588 | 13.63 | 825.97
CPOS H 05.000.090632 | Caixilho em alumínio anodizado fosco L25 tipo veneziana, sob medida | MAT. | M2 | 31.4 | 703.79 | 22099
CPOS H.05.000.031153 | Caixilho em alumínio anodizado fosco L25, basculante, sob medida | MAT. | M2 | 27.53 | 646.83 | 17807.23
CPOS H.05.000.031155 | Caixilho em alumínio anodizado fosco L25, fixo, sob medida | MAT. | M2 | 25.23 | 530.75 | 13390.82
88316U | SERVENTE COM ENCARGOS COMPLEMENTARES | SER.CG | H | 30.294 | 10.84 | 328.48
CUSTO(mão-de-obra): | [5 empty] | 628.24
CUSTO(material): | [5 empty] | 54625.28
CUSTO TOTAL(unit.): | [5 empty] | 55253.31
LEIS SOCIAIS(%): | [5 empty] | 523.94
0
0
TOTAL LEIS SOCIAIS: | [5 empty] | 523.94
CUSTO TOTAL UNIT.(c/LS): | [5 empty] | 55776.79
QUANTIDADE: | [5 empty] | 1
CUSTO TOTAL(c/LS): | [5 empty] | 55776
COMP. MONTADA 06 | Esquadria em alumínio anodizado branco, com módulos fixos em veneziana, fixos para vidro e basculantes para vidro (exclusive vidros), fixados com parafusos, dimensões 3740x225cm (EA2) | SER.CG | UN
88309U | PEDREIRO COM ENCARGOS COMPLEMENTARES | SER.CG | H | 60.588 | 13.63 | 825.97
88316U | SERVENTE COM ENCARGOS COMPLEMENTARES | SER.CG | H | 30.294 | 10.84 | 328.48
39961 | SILICONE ACETICO USO GERAL INCOLOR 280 G | MAT. | UN | 35.6796 | 16.32 | 582.29
4377 | PARAFUSO DE ACO ZINCADO COM ROSCA SOBERBA, CABECA CHATA E FENDA SIMPLES, DIAMETRO 4,2 MM, COMPRIMENTO * 32 * MM | MAT. | UN | 1465.3039 | 0.15 | 219.79
CPOS H 05.000.090632 | Caixilho em alumínio anodizado fosco L25 tipo veneziana, sob medida | MAT. | M2 | 31.4 | 703.79 | 22099
CPOS H.05.000.031153 | Caixilho em alumínio anodizado fosco L25, basculante, sob medida | MAT. | M2 | 25.22 | 646.83 | 16313.05
CPOS H.05.000.031155 | Caixilho em alumínio anodizado fosco L25, fixo, sob medida | MAT. | M2 | 27.5 | 530.75 | 14595.62
CUSTO(mão-de-obra): | [5 empty] | 628.24
CUSTO(material): | [5 empty] | 54335.91
CUSTO TOTAL(unit.): | [5 empty] | 54963.94
LEIS SOCIAIS(%): | [5 empty] | 523.94
0
0
TOTAL LEIS SOCIAIS: | [5 empty] | 523.94
CUSTO TOTAL UNIT.(c/LS): | [5 empty] | 55487.42
QUANTIDADE: | [5 empty] | 1
CUSTO TOTAL(c/LS): | [5 empty] | 55487.42
COMP. MONTADA 07 | Esquadria em alumínio anodizado branco, com módulos fixos para vidro, maxim-ar para vidro e com porta de abrir para vidros (exclusive vidros), fixados com parafusos, dimensões 705x320cm (EA3) | SER.CG | UN
88309U | PEDREIRO COM ENCARGOS COMPLEMENTARES | SER.CG | H | 16.2432 | 13.63 | 221.43
88316U | SERVENTE COM ENCARGOS COMPLEMENTARES | SER.CG | H | 8.1216 | 10.84 | 88.06
39961 | SILICONE ACETICO USO GERAL INCOLOR 280 G | MAT. | UN | 9.5654 | 16.32 | 156.1
4377 | PARAFUSO DE ACO ZINCADO COM ROSCA SOBERBA, CABECA CHATA E FENDA SIMPLES, DIAMETRO 4,2 MM, COMPRIMENTO * 32 * MM | MAT. | UN | 392.83 | 0.15 | 58.92
CPOS H.05.000.031155 | Caixilho em alumínio anodizado fosco L25, fixo, sob medida | MAT. | M2 | 12.85 | 530.75 | 6820.13
CPOS H.05.000.031128 | Porta de entrada em alumínio anodizado fosco L30, de abrir, com batente e ferragens, sob medida | MAT. | M2 | 4.62 | 693.58 | 3204.34
CPOS H.05.000.031156 | Caixilho em alumínio anodizado fosco L25, tipo maxim-ar, sob medida | MAT. | M2 | 5.14 | 565.66 | 2907.49
CUSTO(mão-de-obra): | [5 empty] | 168.42
CUSTO(material): | [5 empty] | 13288
CUSTO TOTAL(unit.): | [5 empty] | 13456.39
LEIS SOCIAIS(%): | [5 empty] | 140.45
0
0
TOTAL LEIS SOCIAIS: | [5 empty] | 140.45
CUSTO TOTAL UNIT.(c/LS): | [5 empty] | 13596.74
QUANTIDADE: | [5 empty] | 1
CUSTO TOTAL(c/LS): | [5 empty] | 13596.87
COMP. MONTADA 08 | Esquadria em alumínio anodizado branco, com módulos fixos em veneziana, fixos para vidro, maxim-ar para vidro e basculantes para vidro (exclusive vidros), fixados com parafusos, dimensões 2227x250cm (EA4a) | SER.CG | UN
88309U | PEDREIRO COM ENCARGOS COMPLEMENTARES | SER.CG | H | 40.086 | 13.63 | 546.47
88316U | SERVENTE COM ENCARGOS COMPLEMENTARES | SER.CG | H | 20.043 | 10.84 | 217.33
39961 | SILICONE ACETICO USO GERAL INCOLOR 280 G | MAT. | UN | 23.6062 | 16.32 | 385.25
4377 | PARAFUSO DE ACO ZINCADO COM ROSCA SOBERBA, CABECA CHATA E FENDA SIMPLES, DIAMETRO 4,2 MM, COMPRIMENTO * 32 * MM | MAT. | UN | 969.4688 | 0.15 | 145.42
CPOS H 05.000.090632 | Caixilho em alumínio anodizado fosco L25 tipo veneziana, sob medida | MAT. | M2 | 20.8 | 703.79 | 14638.83
CPOS H.05.000.031153 | Caixilho em alumínio anodizado fosco L25, basculante, sob medida | MAT. | M2 | 7.33 | 646.83 | 4741.26
CPOS H.05.000.031155 | Caixilho em alumínio anodizado fosco L25, fixo, sob medida | MAT. | M2 | 8.98 | 530.75 | 4766.13
CPOS H.05.000.031156 | Caixilho em alumínio anodizado fosco L25, tipo maxim-ar, sob medida | MAT. | M2 | 18.58 | 565.66 | 10509.96
CUSTO(mão-de-obra): | [5 empty] | 415.65
CUSTO(material): | [5 empty] | 35534.96
CUSTO TOTAL(unit.): | [5 empty] | 35950.48
LEIS SOCIAIS(%): | [5 empty] | 346.64
0
0
TOTAL LEIS SOCIAIS: | [5 empty] | 346.64
CUSTO TOTAL UNIT.(c/LS): | [5 empty] | 36296.82
QUANTIDADE: | [5 empty] | 1
CUSTO TOTAL(c/LS): | [5 empty] | 36296.82
COMP. MONTADA 09 | Esquadria em alumínio anodizado branco, com módulos fixos em veneziana e fixos para vidro (exclusive vidros), fixados com parafusos, dimensões 316x180cm (EA4b) | SER.CG | UN
88309U | PEDREIRO COM ENCARGOS COMPLEMENTARES | SER.CG | H | 4.0954 | 13.63 | 55.83
88316U | SERVENTE COM ENCARGOS COMPLEMENTARES | SER.CG | H | 2.0477 | 10.84 | 22.2
39961 | SILICONE ACETICO USO GERAL INCOLOR 280 G | MAT. | UN | 2.4117 | 16.32 | 39.35
4377 | PARAFUSO DE ACO ZINCADO COM ROSCA SOBERBA, CABECA CHATA E FENDA SIMPLES, DIAMETRO 4,2 MM, COMPRIMENTO * 32 * MM | MAT. | UN | 99.0451 | 0.15 | 14.85
CPOS H 05.000.090632 | Caixilho em alumínio anodizado fosco L25 tipo veneziana, sob medida | MAT. | M2 | 3.03 | 703.79 | 2132.48
CPOS H.05.000.031155 | Caixilho em alumínio anodizado fosco L25, fixo, sob medida | MAT. | M2 | 2.66 | 530.75 | 1411.79
CUSTO(mão-de-obra): | [5 empty] | 42.45
CUSTO(material): | [5 empty] | 3634
CUSTO TOTAL(unit.): | [5 empty] | 3676.47
LEIS SOCIAIS(%): | [5 empty] | 35.4
0
0
TOTAL LEIS SOCIAIS: | [5 empty] | 35.4
CUSTO TOTAL UNIT.(c/LS): | [5 empty] | 3711.86
QUANTIDADE: | [5 empty] | 1
CUSTO TOTAL(c/LS): | [5 empty] | 3711.85
COMP. MONTADA 10 | Esquadria em alumínio anodizado branco, com módulos fixos em veneziana e basculantes para vidro (exclusive vidros), fixados com parafusos, dimensões 180x180cm (EA4c) | SER.CG | UN
88309U | PEDREIRO COM ENCARGOS COMPLEMENTARES | SER.CG | H | 2.3328 | 13.63 | 31.8
88316U | SERVENTE COM ENCARGOS COMPLEMENTARES | SER.CG | H | 1.1664 | 10.84 | 12.64
39961 | SILICONE ACETICO USO GERAL INCOLOR 280 G | MAT. | UN | 1.3738 | 16.32 | 22.42
4377 | PARAFUSO DE ACO ZINCADO COM ROSCA SOBERBA, CABECA CHATA E FENDA SIMPLES, DIAMETRO 4,2 MM, COMPRIMENTO * 32 * MM | MAT. | UN | 56.4181 | 0.15 | 8.46
CPOS H 05.000.090632 | Caixilho em alumínio anodizado fosco L25 tipo veneziana, sob medida | MAT. | M2 | 1.51 | 703.79 | 1062.72
CPOS H.05.000.031153 | Caixilho em alumínio anodizado fosco L25, basculante, sob medida | MAT. | M2 | 1.73 | 646.83 | 1119.01
CUSTO(mão-de-obra): | [5 empty] | 24.18
CUSTO(material): | [5 empty] | 2232.81
CUSTO TOTAL(unit.): | [5 empty] | 2257.03
LEIS SOCIAIS(%): | [5 empty] | 20.16
0
0
TOTAL LEIS SOCIAIS: | [5 empty] | 20.16
CUSTO TOTAL UNIT.(c/LS): | [5 empty] | 2277.18
QUANTIDADE: | [5 empty] | 1
CUSTO TOTAL(c/LS): | [5 empty] | 2277.15
COMP. MONTADA 11 | Esquadria em alumínio anodizado branco, com módulos fixos em veneziana e basculantes para vidro (exclusive vidros), fixados com parafusos, dimensões 190x180cm (EA4d) | SER.CG | UN
88309U | PEDREIRO COM ENCARGOS COMPLEMENTARES | SER.CG | H | 2.4624 | 13.63 | 33.56
88316U | SERVENTE COM ENCARGOS COMPLEMENTARES | SER.CG | H | 1.2312 | 10.84 | 13.35
39961 | SILICONE ACETICO USO GERAL INCOLOR 280 G | MAT. | UN | 1.4501 | 16.32 | 23.66
4377 | PARAFUSO DE ACO ZINCADO COM ROSCA SOBERBA, CABECA CHATA E FENDA SIMPLES, DIAMETRO 4,2 MM, COMPRIMENTO * 32 * MM | MAT. | UN | 59.5525 | 0.15 | 8.93
CPOS H 05.000.090632 | Caixilho em alumínio anodizado fosco L25 tipo veneziana, sob medida | MAT. | M2 | 1.59 | 703.79 | 1119.02
CPOS H.05.000.031153 | Caixilho em alumínio anodizado fosco L25, basculante, sob medida | MAT. | M2 | 1.83 | 646.83 | 1183.69
CUSTO(mão-de-obra): | [5 empty] | 25.53
CUSTO(material): | [5 empty] | 2356.65
CUSTO TOTAL(unit.): | [5 empty] | 2382.2
LEIS SOCIAIS(%): | [5 empty] | 21.28
0
0
TOTAL LEIS SOCIAIS: | [5 empty] | 21.28
CUSTO TOTAL UNIT.(c/LS): | [5 empty] | 2403.47
QUANTIDADE: | [5 empty] | 1
CUSTO TOTAL(c/LS): | [5 empty] | 2403.46
COMP. MONTADA 12 | Esquadria em alumínio anodizado branco, com módulos fixos para vidro (exclusive vidros), fixados com parafusos, dimensões 705x370cm (EA5) | SER.CG | UN
88309U | PEDREIRO COM ENCARGOS COMPLEMENTARES | SER.CG | H | 18.7812 | 13.63 | 256.03
88316U | SERVENTE COM ENCARGOS COMPLEMENTARES | SER.CG | H | 9.3906 | 10.84 | 101.82
39961 | SILICONE ACETICO USO GERAL INCOLOR 280 G | MAT. | UN | 11.06 | 16.32 | 180.5
4377 | PARAFUSO DE ACO ZINCADO COM ROSCA SOBERBA, CABECA CHATA E FENDA SIMPLES, DIAMETRO 4,2 MM, COMPRIMENTO * 32 * MM | MAT. | UN | 454.2181 | 0.15 | 68.13
CPOS H.05.000.031155 | Caixilho em alumínio anodizado fosco L25, fixo, sob medida | MAT. | M2 | 26.085 | 530.75 | 13844.61
CUSTO(mão-de-obra): | [5 empty] | 194.73
CUSTO(material): | [5 empty] | 14256.31
CUSTO TOTAL(unit.): | [5 empty] | 14451
LEIS SOCIAIS(%): | [5 empty] | 162.4
0
0
TOTAL LEIS SOCIAIS: | [5 empty] | 162.4
CUSTO TOTAL UNIT.(c/LS): | [5 empty] | 14613.28
QUANTIDADE: | [5 empty] | 1
CUSTO TOTAL(c/LS): | [5 empty] | 14613.44
COMP. MONTADA 13 | Esquadria em alumínio anodizado branco, com módulos fixos em veneziana, fixos para vidro, maxim-ar para vidro e basculantes para vidro (exclusive vidros), fixados com parafusos, dimensões 2227x240cm (EA6a) | SER.CG | UN
88309U | PEDREIRO COM ENCARGOS COMPLEMENTARES | SER.CG | H | 38.4826 | 13.63 | 524.61
88316U | SERVENTE COM ENCARGOS COMPLEMENTARES | SER.CG | H | 19.2413 | 10.84 | 208.63
39961 | SILICONE ACETICO USO GERAL INCOLOR 280 G | MAT. | UN | 22.662 | 16.32 | 369.84
4377 | PARAFUSO DE ACO ZINCADO COM ROSCA SOBERBA, CABECA CHATA E FENDA SIMPLES, DIAMETRO 4,2 MM, COMPRIMENTO * 32 * MM | MAT. | UN | 930.69 | 0.15 | 139.6
CPOS H 05.000.090632 | Caixilho em alumínio anodizado fosco L25 tipo veneziana, sob medida | MAT. | M2 | 18.72 | 703.79 | 13174.94
CPOS H.05.000.031153 | Caixilho em alumínio anodizado fosco L25, basculante, sob medida | MAT. | M2 | 5.87 | 646.83 | 3796.89
CPOS H.05.000.031155 | Caixilho em alumínio anodizado fosco L25, fixo, sob medida | MAT. | M2 | 15.24 | 530.75 | 8088.63
CPOS H.05.000.031156 | Caixilho em alumínio anodizado fosco L25, tipo maxim-ar, sob medida | MAT. | M2 | 13.64 | 565.66 | 7715.6
CUSTO(mão-de-obra): | [5 empty] | 399.03
CUSTO(material): | [5 empty] | 33619.7
CUSTO TOTAL(unit.): | [5 empty] | 34018.58
LEIS SOCIAIS(%): | [5 empty] | 332.78
0
0
TOTAL LEIS SOCIAIS: | [5 empty] | 332.78
CUSTO TOTAL UNIT.(c/LS): | [5 empty] | 34351.07
QUANTIDADE: | [5 empty] | 1
CUSTO TOTAL(c/LS): | [5 empty] | 34351.07
COMP. MONTADA 14 | Esquadria em alumínio anodizado branco, com módulos fixos em veneziana e fixos para vidro (exclusive vidros), fixados com parafusos, dimensões 316x240cm (EA6b) | SER.CG | UN
88309U | PEDREIRO COM ENCARGOS COMPLEMENTARES | SER.CG | H | 5.4605 | 13.63 | 74.44
88316U | SERVENTE COM ENCARGOS COMPLEMENTARES | SER.CG | H | 2.7302 | 10.84 | 29.6
39961 | SILICONE ACETICO USO GERAL INCOLOR 280 G | MAT. | UN | 3.2156 | 16.32 | 52.47
4377 | PARAFUSO DE ACO ZINCADO COM ROSCA SOBERBA, CABECA CHATA E FENDA SIMPLES, DIAMETRO 4,2 MM, COMPRIMENTO * 32 * MM | MAT. | UN | 132.0602 | 0.15 | 19.8
CPOS H 05.000.090632 | Caixilho em alumínio anodizado fosco L25 tipo veneziana, sob medida | MAT. | M2 | 2.66 | 703.79 | 1872.08
CPOS H.05.000.031155 | Caixilho em alumínio anodizado fosco L25, fixo, sob medida | MAT. | M2 | 4.92 | 530.75 | 2611.29
CUSTO(mão-de-obra): | [5 empty] | 56.61
CUSTO(material): | [5 empty] | 4603.03
CUSTO TOTAL(unit.): | [5 empty] | 4659.65
LEIS SOCIAIS(%): | [5 empty] | 47.21
0
0
TOTAL LEIS SOCIAIS: | [5 empty] | 47.21
CUSTO TOTAL UNIT.(c/LS): | [5 empty] | 4706.83
QUANTIDADE: | [5 empty] | 1
CUSTO TOTAL(c/LS): | [5 empty] | 4706.85
COMP. MONTADA 15 | Esquadria em alumínio anodizado branco, com módulos fixos em veneziana, fixos para vidro, maxim-ar para vidro e basculantes para vidro (exclusive vidros), fixados com parafusos, dimensões 180x240cm (EA6c) | SER.CG | UN
88309U | PEDREIRO COM ENCARGOS COMPLEMENTARES | SER.CG | H | 3.1104 | 13.63 | 42.4
88316U | SERVENTE COM ENCARGOS COMPLEMENTARES | SER.CG | H | 1.5552 | 10.84 | 16.86
39961 | SILICONE ACETICO USO GERAL INCOLOR 280 G | MAT. | UN | 1.8317 | 16.32 | 29.89
4377 | PARAFUSO DE ACO ZINCADO COM ROSCA SOBERBA, CABECA CHATA E FENDA SIMPLES, DIAMETRO 4,2 MM, COMPRIMENTO * 32 * MM | MAT. | UN | 75.2242 | 0.15 | 11.28
CPOS H 05.000.090632 | Caixilho em alumínio anodizado fosco L25 tipo veneziana, sob medida | MAT. | M2 | 1.51 | 703.79 | 1062.72
CPOS H.05.000.031153 | Caixilho em alumínio anodizado fosco L25, basculante, sob medida | MAT. | M2 | 0.85 | 646.83 | 549.8
CPOS H.05.000.031156 | Caixilho em alumínio anodizado fosco L25, tipo maxim-ar, sob medida | MAT. | M2 | 1.96 | 565.66 | 1108.69
CUSTO(mão-de-obra): | [5 empty] | 32.25
CUSTO(material): | [5 empty] | 2789.36
CUSTO TOTAL(unit.): | [5 empty] | 2821.61
LEIS SOCIAIS(%): | [5 empty] | 26.89
0
0
TOTAL LEIS SOCIAIS: | [5 empty] | 26.89
CUSTO TOTAL UNIT.(c/LS): | [5 empty] | 2848.5
QUANTIDADE: | [5 empty] | 1
CUSTO TOTAL(c/LS): | [5 empty] | 2848.5
COMP. MONTADA 16 | Esquadria em alumínio anodizado branco, com módulos fixos em veneziana, fixos para vidro, maxim-ar para vidro e basculantes para vidro (exclusive vidros), fixados com parafusos, dimensões 190x240cm (EA6d) | SER.CG | UN
88309U | PEDREIRO COM ENCARGOS COMPLEMENTARES | SER.CG | H | 3.2832 | 13.63 | 44.75
88316U | SERVENTE COM ENCARGOS COMPLEMENTARES | SER.CG | H | 1.6416 | 10.84 | 17.8
39961 | SILICONE ACETICO USO GERAL INCOLOR 280 G | MAT. | UN | 1.9334 | 16.32 | 31.55
4377 | PARAFUSO DE ACO ZINCADO COM ROSCA SOBERBA, CABECA CHATA E FENDA SIMPLES, DIAMETRO 4,2 MM, COMPRIMENTO * 32 * MM | MAT. | UN | 79.4033 | 0.15 | 11.91
CPOS H 05.000.090632 | Caixilho em alumínio anodizado fosco L25 tipo veneziana, sob medida | MAT. | M2 | 1.59 | 703.79 | 1119.02
CPOS H.05.000.031153 | Caixilho em alumínio anodizado fosco L25, basculante, sob medida | MAT. | M2 | 0.9 | 646.83 | 582.14
CPOS H.05.000.031156 | Caixilho em alumínio anodizado fosco L25, tipo maxim-ar, sob medida | MAT. | M2 | 2.07 | 565.66 | 1170.91
CUSTO(mão-de-obra): | [5 empty] | 34.04
CUSTO(material): | [5 empty] | 2944.01
CUSTO TOTAL(unit.): | [5 empty] | 2978.05
LEIS SOCIAIS(%): | [5 empty] | 28.38
0
0
TOTAL LEIS SOCIAIS: | [5 empty] | 28.38
CUSTO TOTAL UNIT.(c/LS): | [5 empty] | 3006.43
QUANTIDADE: | [5 empty] | 1
CUSTO TOTAL(c/LS): | [5 empty] | 3006.43
COMP. MONTADA 17 | Esquadria em alumínio anodizado branco, com módulos fixos para vidro inclinado a 5 graus (exclusive vidros), fixados com parafusos, dimensões 180x320cm (EA7) | SER.CG | UN
88309U | PEDREIRO COM ENCARGOS COMPLEMENTARES | SER.CG | H | 4.1472 | 13.63 | 56.53
88316U | SERVENTE COM ENCARGOS COMPLEMENTARES | SER.CG | H | 5.76 | 10.84 | 62.45
39961 | SILICONE ACETICO USO GERAL INCOLOR 280 G | MAT. | UN | 2.4422 | 16.32 | 39.85
4377 | PARAFUSO DE ACO ZINCADO COM ROSCA SOBERBA, CABECA CHATA E FENDA SIMPLES, DIAMETRO 4,2 MM, COMPRIMENTO * 32 * MM | MAT. | UN | 100.2989 | 0.15 | 15.04
CPOS H.05.000.031155 | Caixilho em alumínio anodizado fosco L25, fixo, sob medida | MAT. | M2 | 26.085 | 530.75 | 13844.61
CUSTO(mão-de-obra): | [5 empty] | 61.77
CUSTO(material): | [5 empty] | 13956.68
CUSTO TOTAL(unit.): | [5 empty] | 14018.45
LEIS SOCIAIS(%): | [5 empty] | 51.51
0
0
TOTAL LEIS SOCIAIS: | [5 empty] | 51.51
CUSTO TOTAL UNIT.(c/LS): | [5 empty] | 14069.92
QUANTIDADE: | [5 empty] | 2
CUSTO TOTAL(c/LS): | [5 empty] | 28139.84
04.01.230 | PORTA DE MADEIRA COMPENSADA
COMP. MONTADA 18 | Porta de madeira compensada, de abrir, 2 folhas, com revestimento laminado melamínico conforme projeto e caderno de especificações, incluindo folhas da porta, dobradiças, batente, fechadura e execução de furo, fornecimento e instalação, dimensões 160x210cm (PM1) | SER.CG | UN
88261U | CARPINTEIRO DE ESQUADRIA COM ENCARGOS COMPLEMENTARES | SER.CG | H | 1.11 | 13.55 | 15.05
88316U | SERVENTE COM ENCARGOS COMPLEMENTARES | SER.CG | H | 0.556 | 10.84 | 6.02
38124 | ESPUMA EXPANSIVA DE POLIURETANO, APLICACAO MANUAL - 500 ML | MAT. | UN | 0.772 | 20.95 | 16.17
90801U | BATENTE PARA PORTA DE MADEIRA, PADRÃO MÉDIO - FORNECIMENTO E MONTAGEM. AF_12/2019 | SER.CG | UN | 2 | 235.33 | 470.67
91306U | FECHADURA DE EMBUTIR PARA PORTAS INTERNAS, COMPLETA, ACABAMENTO PADRÃO MÉDIO, COM EXECUÇÃO DE FURO - FORNECIMENTO E INSTALAÇÃO. AF_12/2019 | SER.CG | UN | 2 | 81.61 | 163.22
91011U | PORTA DE MADEIRA PARA VERNIZ, SEMI-OCA (LEVE OU MÉDIA), 80X210CM, ESPESSURA DE 3,5CM, INCLUSO DOBRADIÇAS - FORNECIMENTO E INSTALAÇÃO. AF_12/2019 | SER.CG | UN | 2 | 311.53 | 623.06
CUSTO(mão-de-obra): | [5 empty] | 115.81
CUSTO(material): | [5 empty] | 1178.37
CUSTO TOTAL(unit.): | [5 empty] | 1294.01
LEIS SOCIAIS(%): | [5 empty] | 96.57
0
0
TOTAL LEIS SOCIAIS: | [5 empty] | 96.57
CUSTO TOTAL UNIT.(c/LS): | [5 empty] | 1390.6
QUANTIDADE: | [5 empty] | 10
CUSTO TOTAL(c/LS): | [5 empty] | 13907.5
COMP. MONTADA 19 | Porta de madeira compensada, de abrir, 1 folha, com revestimento laminado melamínico conforme projeto e caderno de especificações, incluindo folha da porta, dobradiças, batente, fechadura e execução de furo, fornecimento e instalação, dimensões 80x210cm (PM2) | SER.CG | UN
91011U | PORTA DE MADEIRA PARA VERNIZ, SEMI-OCA (LEVE OU MÉDIA), 80X210CM, ESPESSURA DE 3,5CM, INCLUSO DOBRADIÇAS - FORNECIMENTO E INSTALAÇÃO. AF_12/2019 | SER.CG | UN | 1 | 311.53 | 311.53
88316U | SERVENTE COM ENCARGOS COMPLEMENTARES | SER.CG | H | 0.278 | 10.84 | 3.01
38124 | ESPUMA EXPANSIVA DE POLIURETANO, APLICACAO MANUAL - 500 ML | MAT. | UN | 0.386 | 20.95 | 8.08
88261U | CARPINTEIRO DE ESQUADRIA COM ENCARGOS COMPLEMENTARES | SER.CG | H | 0.555 | 13.55 | 7.52
90801U | BATENTE PARA PORTA DE MADEIRA, PADRÃO MÉDIO - FORNECIMENTO E MONTAGEM. AF_12/2019 | SER.CG | UN | 1 | 235.33 | 235.33
91306U | FECHADURA DE EMBUTIR PARA PORTAS INTERNAS, COMPLETA, ACABAMENTO PADRÃO MÉDIO, COM EXECUÇÃO DE FURO - FORNECIMENTO E INSTALAÇÃO. AF_12/2019 | SER.CG | UN | 1 | 81.61 | 81.61
CUSTO(mão-de-obra): | [5 empty] | 57.9
CUSTO(material): | [5 empty] | 589.15
CUSTO TOTAL(unit.): | [5 empty] | 647
LEIS SOCIAIS(%): | [5 empty] | 48.27
0
0
TOTAL LEIS SOCIAIS: | [5 empty] | 48.27
CUSTO TOTAL UNIT.(c/LS): | [5 empty] | 695.29
QUANTIDADE: | [5 empty] | 3
CUSTO TOTAL(c/LS): | [5 empty] | 2085.96
COMP. MONTADA 20 | Porta de madeira compensada, de abrir, 1 folha, para drywall, com revestimento laminado melamínico conforme projeto e caderno de especificações, incluindo folha da porta, dobradiças, batente, fechadura e execução de furo, fornecimento e instalação, dimensões 90x210cm (PM3) | SER.CG | UN
88316U | SERVENTE COM ENCARGOS COMPLEMENTARES | SER.CG | H | 0.31275 | 10.84 | 3.39
38124 | ESPUMA EXPANSIVA DE POLIURETANO, APLICACAO MANUAL - 500 ML | MAT. | UN | 0.39372 | 20.95 | 8.24
88261U | CARPINTEIRO DE ESQUADRIA COM ENCARGOS COMPLEMENTARES | SER.CG | H | 0.62438 | 13.55 | 8.46
90801U | BATENTE PARA PORTA DE MADEIRA, PADRÃO MÉDIO - FORNECIMENTO E MONTAGEM. AF_12/2019 | SER.CG | UN | 1 | 235.33 | 235.33
91306U | FECHADURA DE EMBUTIR PARA PORTAS INTERNAS, COMPLETA, ACABAMENTO PADRÃO MÉDIO, COM EXECUÇÃO DE FURO - FORNECIMENTO E INSTALAÇÃO. AF_12/2019 | SER.CG | UN | 1 | 81.61 | 81.61
91012U | PORTA DE MADEIRA PARA VERNIZ, SEMI-OCA (LEVE OU MÉDIA), 90X210CM, ESPESSURA DE 3,5CM, INCLUSO DOBRADIÇAS - FORNECIMENTO E INSTALAÇÃO. AF_12/2019 | SER.CG | UN | 1 | 295.38 | 295.38
CUSTO(mão-de-obra): | [5 empty] | 59.98
CUSTO(material): | [5 empty] | 572.39
CUSTO TOTAL(unit.): | [5 empty] | 632.34
LEIS SOCIAIS(%): | [5 empty] | 50.01
0
0
TOTAL LEIS SOCIAIS: | [5 empty] | 50.01
CUSTO TOTAL UNIT.(c/LS): | [5 empty] | 682.36
QUANTIDADE: | [5 empty] | 17
CUSTO TOTAL(c/LS): | [5 empty] | 11600.46
COMP. MONTADA 21 | Porta de madeira compensada, de abrir, 1 folha, para drywall, com revestimento laminado melamínico conforme projeto e caderno de especificações, incluindo folha da porta, dobradiças, batente, fechadura e execução de furo, fornecimento e instalação, dimensões 90x210cm (PM3b) | SER.CG | UN
88316U | SERVENTE COM ENCARGOS COMPLEMENTARES | SER.CG | H | 0.31275 | 10.84 | 3.39
38124 | ESPUMA EXPANSIVA DE POLIURETANO, APLICACAO MANUAL - 500 ML | MAT. | UN | 0.39372 | 20.95 | 8.24
88261U | CARPINTEIRO DE ESQUADRIA COM ENCARGOS COMPLEMENTARES | SER.CG | H | 0.62438 | 13.55 | 8.46
90801U | BATENTE PARA PORTA DE MADEIRA, PADRÃO MÉDIO - FORNECIMENTO E MONTAGEM. AF_12/2019 | SER.CG | UN | 1 | 235.33 | 235.33
91306U | FECHADURA DE EMBUTIR PARA PORTAS INTERNAS, COMPLETA, ACABAMENTO PADRÃO MÉDIO, COM EXECUÇÃO DE FURO - FORNECIMENTO E INSTALAÇÃO. AF_12/2019 | SER.CG | UN | 1 | 81.61 | 81.61
91012U | PORTA DE MADEIRA PARA VERNIZ, SEMI-OCA (LEVE OU MÉDIA), 90X210CM, ESPESSURA DE 3,5CM, INCLUSO DOBRADIÇAS - FORNECIMENTO E INSTALAÇÃO. AF_12/2019 | SER.CG | UN | 1 | 295.38 | 295.38
CUSTO(mão-de-obra): | [5 empty] | 59.98
CUSTO(material): | [5 empty] | 572.39
CUSTO TOTAL(unit.): | [5 empty] | 632.34
LEIS SOCIAIS(%): | [5 empty] | 50.01
0
0
TOTAL LEIS SOCIAIS: | [5 empty] | 50.01
CUSTO TOTAL UNIT.(c/LS): | [5 empty] | 682.36
QUANTIDADE: | [5 empty] | 2
CUSTO TOTAL(c/LS): | [5 empty] | 1364.76
COMP. MONTADA 22 | Porta de madeira compensada, de abrir, 1 folha, com revestimento laminado melamínico conforme projeto e caderno de especificações, incluindo folha da porta, dobradiças, batente, fechadura e execução de furo, fornecimento e instalação, dimensões 100x210cm (PM4) | SER.CG | UN
88316U | SERVENTE COM ENCARGOS COMPLEMENTARES | SER.CG | H | 0.3475 | 10.84 | 3.76
38124 | ESPUMA EXPANSIVA DE POLIURETANO, APLICACAO MANUAL - 500 ML | MAT. | UN | 0.40144 | 20.95 | 8.41
88261U | CARPINTEIRO DE ESQUADRIA COM ENCARGOS COMPLEMENTARES | SER.CG | H | 0.69375 | 13.55 | 9.4
90801U | BATENTE PARA PORTA DE MADEIRA, PADRÃO MÉDIO - FORNECIMENTO E MONTAGEM. AF_12/2019 | SER.CG | UN | 1 | 235.33 | 235.33
91306U | FECHADURA DE EMBUTIR PARA PORTAS INTERNAS, COMPLETA, ACABAMENTO PADRÃO MÉDIO, COM EXECUÇÃO DE FURO - FORNECIMENTO E INSTALAÇÃO. AF_12/2019 | SER.CG | UN | 1 | 81.61 | 81.61
91012U | PORTA DE MADEIRA PARA VERNIZ, SEMI-OCA (LEVE OU MÉDIA), 90X210CM, ESPESSURA DE 3,5CM, INCLUSO DOBRADIÇAS - FORNECIMENTO E INSTALAÇÃO. AF_12/2019 | SER.CG | UN | 1.12 | 295.38 | 330.83
CUSTO(mão-de-obra): | [5 empty] | 62.78
CUSTO(material): | [5 empty] | 606.5
CUSTO TOTAL(unit.): | [5 empty] | 669.26
LEIS SOCIAIS(%): | [5 empty] | 52.35
0
0
TOTAL LEIS SOCIAIS: | [5 empty] | 52.35
CUSTO TOTAL UNIT.(c/LS): | [5 empty] | 721.62
QUANTIDADE: | [5 empty] | 1
CUSTO TOTAL(c/LS): | [5 empty] | 721.63
COMP. MONTADA 23 | Porta de madeira compensada, de correr, com revestimento laminado melamínico conforme projeto e caderno de especificações, incluindo folha da porta, trilhos, roldanas, batente, fechadura e execução de furo, fornecimento e instalação, dimensões 80x210cm (PM5) | SER.CG | UN
4992 | PORTA DE MADEIRA, FOLHA MEDIA (NBR 15930) DE 80 X 210 CM, E = 35 MM, NUCLEO SARRAFEADO, CAPA LISA EM HDF, ACABAMENTO EM LAMINADO NATURAL PARA VERNIZ | MAT. | UN | 1 | 229.48 | 229.48
11575 | ROLDANA DUPLA, EM ZAMAC COM CHAPA DE LATAO, ROLAMENTOS EM ACO, PARA PORTA E JANELA DE CORRER | MAT. | UN | 2 | 27.95 | 55.9
38124 | ESPUMA EXPANSIVA DE POLIURETANO, APLICACAO MANUAL - 500 ML | MAT. | UN | 1 | 20.95 | 20.95
ORSE INSUMO 13419 | Fechadura tipo bico de papagaio, para porta de correr, inclusive concha em latão, da IMAB, ref.: FA1352I310S00 ou similar) | MAT. | UN | 1 | 44.15 | 44.15
11581 | TRILHO EM ALUMINIO "U", COM ABAULADO PARA ROLDANA DE PORTA DE CORRER, *40 X 40* MM | MAT. | M | 1.8 | 22.86 | 41.14
20017 | GUARNICAO/ ALIZAR/ VISTA MACICA, E= *1* CM, L= *4,5* CM, EM CEDRINHO/ ANGELIM COMERCIAL/ EUCALIPTO/ CURUPIXA/ PEROBA/ CUMARU OU EQUIVALENTE DA REGIAO | MAT. | M | 3.6 | 5.54 | 19.94
1379 | CIMENTO PORTLAND COMPOSTO CP II-32 | MAT. | KG | 3.31 | 0.43 | 1.42
370 | AREIA MEDIA - POSTO JAZIDA/FORNECEDOR (RETIRADO NA JAZIDA, SEM TRANSPORTE) | MAT. | M3 | 0.021 | 98.75 | 2.07
88309U | PEDREIRO COM ENCARGOS COMPLEMENTARES | SER.CG | H | 2 | 13.63 | 27.26
88316U | SERVENTE COM ENCARGOS COMPLEMENTARES | SER.CG | H | 7 | 10.84 | 75.9
88261U | CARPINTEIRO DE ESQUADRIA COM ENCARGOS COMPLEMENTARES | SER.CG | H | 5 | 13.55 | 67.79
90801U | BATENTE PARA PORTA DE MADEIRA, PADRÃO MÉDIO - FORNECIMENTO E MONTAGEM. AF_12/2019 | SER.CG | UN | 1 | 235.33 | 235.33
5075 | PREGO DE ACO POLIDO COM CABECA 18 X 30 (2 3/4 X 10) | MAT. | KG | 0.1 | 10.85 | 1.08
ORSE INSUMO 2062 | Barra de apoio, reta, fixa, em aço inox, l=40cm, d=1 1/4" - Jackwal ou similar | MAT. | UN | 3 | 104.9 | 314.7
12759 | CHAPA ACO INOX AISI 304 NUMERO 9 (E = 4 MM), ACABAMENTO NUMERO 1 (LAMINADO A QUENTE, FOSCO) | MAT. | M2 | 0.64 | 658.63 | 421.52
CUSTO(mão-de-obra): | [5 empty] | 118.49
CUSTO(material): | [5 empty] | 1440.11
CUSTO TOTAL(unit.): | [5 empty] | 1558.53
LEIS SOCIAIS(%): | [5 empty] | 98.81
0
0
TOTAL LEIS SOCIAIS: | [5 empty] | 98.81
CUSTO TOTAL UNIT.(c/LS): | [5 empty] | 1657.32
QUANTIDADE: | [5 empty] | 2
CUSTO TOTAL(c/LS): | [5 empty] | 3314.82
COMP. MONTADA 24 | Porta de madeira compensada, de abrir, para box de sanitário, com revestimento lamiinado melamínico, conforme projeto e caderno de especificações, incluindo folha da porta, dobradiças para divisória de granito, tarjeta livre/ocupado, fornecimento e instalação, dimensões 80x170cm (PB1) | SER.CG | UN
ORSE INSUMO 3378 | Dobradiça para divisória mármore ou granito com mola, incluisve parafuso latão, imab ref. DO0825G00 ou similar | MAT. | UN | 2 | 151.49 | 302.98
11457 | TARJETA TIPO LIVRE / OCUPADO, CROMADA, PARA PORTA DE BANHEIRO | MAT. | UN | 1 | 23.89 | 23.89
88316U | SERVENTE COM ENCARGOS COMPLEMENTARES | SER.CG | H | 3.75 | 10.84 | 40.66
88261U | CARPINTEIRO DE ESQUADRIA COM ENCARGOS COMPLEMENTARES | SER.CG | H | 3.75 | 13.55 | 50.84
11366 | PORTA DE MADEIRA, FOLHA LEVE (NBR 15930) DE 80 X 210 CM, E = *35* MM, NUCLEO COLMEIA, CAPA LISA EM HDF, ACABAMENTO EM PRIMER PARA PINTURA | MAT. | UN | 1 | 115.69 | 115.69
CUSTO(mão-de-obra): | [5 empty] | 48.29
CUSTO(material): | [5 empty] | 485.73
CUSTO TOTAL(unit.): | [5 empty] | 534.02
LEIS SOCIAIS(%): | [5 empty] | 40.27
0
0
TOTAL LEIS SOCIAIS: | [5 empty] | 40.27
CUSTO TOTAL UNIT.(c/LS): | [5 empty] | 574.29
QUANTIDADE: | [5 empty] | 6
CUSTO TOTAL(c/LS): | [5 empty] | 3445.74
04.01.300 | VIDROS E PLÁSTICOS
04.01.305 | VIDRO LAMINADO
10496 | VIDRO COMUM LAMINADO, LISO, INCOLOR, DUPLO, ESPESSURA TOTAL 6 MM (CADA CAMADA E= 3 MM) - COLOCADO | MAT. | M2
CUSTO(mão-de-obra): | [5 empty] | 0
CUSTO(material): | [5 empty] | 444.44
CUSTO TOTAL(unit.): | [5 empty] | 444.44
LEIS SOCIAIS(%): | [5 empty] | 0
0
0
TOTAL LEIS SOCIAIS: | [5 empty] | 0
CUSTO TOTAL UNIT.(c/LS): | [5 empty] | 444.44
QUANTIDADE: | [5 empty] | 199.2
CUSTO TOTAL(c/LS): | [5 empty] | 88532.44
04.01.312 | ESPELHOS DE CRISTAL
85005 MOD | Espelho cristal 4mm 40x60, instalado com suporte para espelho inclinado PCD | SER.CG | UN
442 | PARAFUSO FRANCES M16 EM ACO GALVANIZADO, COMPRIMENTO = 45 MM, DIAMETRO = 16 MM, CABECA ABAULADA | MAT. | UN | 2 | 3.69 | 7.38
11186 | ESPELHO CRISTAL E = 4 MM | MAT. | M2 | 0.258 | 305.77 | 78.88
88316U | SERVENTE COM ENCARGOS COMPLEMENTARES | SER.CG | H | 0.1032 | 10.84 | 1.11
88325U | VIDRACEIRO COM ENCARGOS COMPLEMENTARES | SER.CG | H | 0.516 | 12.89 | 6.65
COTAÇÃO 8 | Suporte para espelho inclinado PCD (par de suportes) | MAT. | UN | 1 | 259.9 | 259.9
CUSTO(mão-de-obra): | [5 empty] | 4.17
CUSTO(material): | [5 empty] | 349.71
CUSTO TOTAL(unit.): | [5 empty] | 353.92
LEIS SOCIAIS(%): | [5 empty] | 3.47
0
0
TOTAL LEIS SOCIAIS: | [5 empty] | 3.47
CUSTO TOTAL UNIT.(c/LS): | [5 empty] | 357.4
QUANTIDADE: | [5 empty] | 2
CUSTO TOTAL(c/LS): | [5 empty] | 714.7
04.01.400 | COBERTURA E FECHAMENTO LATERAL
04.01.404 | TELHAS DE CHAPA ACRÍLICA
ORSE 12792 MOD | Fornecimento e instalação de chapas de policarbonato compacto, e = 6mm, em cobertura | SER.CG | M2
ORSE INSUMO 2712 | Chapa em policarbonato mr-10, cor cristal, ge, 6mm | MAT. | M2 | 1.1 | 1365.29 | 1501.81
88261U | CARPINTEIRO DE ESQUADRIA COM ENCARGOS COMPLEMENTARES | SER.CG | H | 1.3 | 13.55 | 17.62
88316U | SERVENTE COM ENCARGOS COMPLEMENTARES | SER.CG | H | 1.3 | 10.84 | 14.09
CUSTO(mão-de-obra): | [5 empty] | 16.74
CUSTO(material): | [5 empty] | 1516.76
CUSTO TOTAL(unit.): | [5 empty] | 1533.51
LEIS SOCIAIS(%): | [5 empty] | 13.96
0
0
TOTAL LEIS SOCIAIS: | [5 empty] | 13.96
CUSTO TOTAL UNIT.(c/LS): | [5 empty] | 1547.47
QUANTIDADE: | [5 empty] | 22.33
CUSTO TOTAL(c/LS): | [5 empty] | 34555
04.01.407 | TELHAS DE CHAPA METÁLICA
94213 MOD | Telhamento com telha de aço e=0,65mm, conforme projeto e especificações, incluso içamento | SER.CG | M2
11029 | HASTE RETA PARA GANCHO DE FERRO GALVANIZADO, COM ROSCA 1/4 " X 30 CM PARA FIXACAO DE TELHA METALICA, INCLUI PORCA E ARRUELAS DE VEDACAO | MAT. | CJ | 4.15 | 1.27 | 5.27
ORSE INSUMO 13479 | Telha em aço galvalume, simples, trapezoidal, pré-pintada, TP40 - 0,65mm, Kingspan- Isoeste ou similar | MAT. | M2 | 1.166 | 83.95 | 97.88
88316U | SERVENTE COM ENCARGOS COMPLEMENTARES | SER.CG | H | 0.097 | 10.84 | 1.05
88323U | TELHADISTA COM ENCARGOS COMPLEMENTARES | SER.CG | H | 0.091 | 14.24 | 1.29
93281U | GUINCHO ELÉTRICO DE COLUNA, CAPACIDADE 400 KG, COM MOTO FREIO, MOTOR TRIFÁSICO DE 1,25 CV - CHP DIURNO. AF_03/2016 | SER.CG | CHP | 0.0009 | 11.98 | 0.01
93282U | GUINCHO ELÉTRICO DE COLUNA, CAPACIDADE 400 KG, COM MOTO FREIO, MOTOR TRIFÁSICO DE 1,25 CV - CHI DIURNO. AF_03/2016 | SER.CG | CHI | 0.0013 | 11.25 | 0.01
CUSTO(mão-de-obra): | [5 empty] | 1.27
CUSTO(material): | [5 empty] | 104.19
CUSTO TOTAL(unit.): | [5 empty] | 105.51
LEIS SOCIAIS(%): | [5 empty] | 1.04
0
0
TOTAL LEIS SOCIAIS: | [5 empty] | 1.04
CUSTO TOTAL UNIT.(c/LS): | [5 empty] | 106.57
QUANTIDADE: | [5 empty] | 655.54
CUSTO TOTAL(c/LS): | [5 empty] | 69860.89
04.01.413 | PEÇAS COMPLEMENTARES DE ALUMÍNIO
COMP. MONTADA 25 | Perfil arremate F de aluminio 6mm para cobertura de policarbonato, 2,07kg/m | SER.CG | M
34360 | PERFIL DE ALUMINIO ANODIZADO | MAT. | KG | 2.1735 | 29.16 | 63.37
CUSTO(mão-de-obra): | [5 empty] | 0
CUSTO(material): | [5 empty] | 63.37
CUSTO TOTAL(unit.): | [5 empty] | 63.37
LEIS SOCIAIS(%): | [5 empty] | 0
0
0
TOTAL LEIS SOCIAIS: | [5 empty] | 0
CUSTO TOTAL UNIT.(c/LS): | [5 empty] | 63.37
QUANTIDADE: | [5 empty] | 43.82
CUSTO TOTAL(c/LS): | [5 empty] | 2776.87
COMP. MONTADA 26 | Perfil cantoneira de alumínio, abas desiguais, 50x38mm (2'' x 1 1/2''), 0,734 kg/m | SER.CG | M
34360 | PERFIL DE ALUMINIO ANODIZADO | MAT. | KG | 0.7707 | 29.16 | 22.47
CUSTO(mão-de-obra): | [5 empty] | 0
CUSTO(material): | [5 empty] | 22.47
CUSTO TOTAL(unit.): | [5 empty] | 22.47
LEIS SOCIAIS(%): | [5 empty] | 0
0
0
TOTAL LEIS SOCIAIS: | [5 empty] | 0
CUSTO TOTAL UNIT.(c/LS): | [5 empty] | 22.47
QUANTIDADE: | [5 empty] | 43.82
CUSTO TOTAL(c/LS): | [5 empty] | 984.63
04.01.415 | PEÇAS COMPLEMENTARES DE APOIO METÁLICAS
92580 MOD | Mão de obra, materiais complementares (parafusos) e transporte vertical para instalação de trama de aço para telhado para telha metálica | SER.CG | M2
40549 | PARAFUSO, COMUM, ASTM A307, SEXTAVADO, DIAMETRO 1/2" (12,7 MM), COMPRIMENTO 1" (25,4 MM) | MAT. | CENTO | 0.007 | 149.08 | 1.04
88278U | MONTADOR DE ESTRUTURA METÁLICA COM ENCARGOS COMPLEMENTARES | SER.CG | H | 0.213 | 10.73 | 2.28
88316U | SERVENTE COM ENCARGOS COMPLEMENTARES | SER.CG | H | 0.106 | 10.84 | 1.14
93281U | GUINCHO ELÉTRICO DE COLUNA, CAPACIDADE 400 KG, COM MOTO FREIO, MOTOR TRIFÁSICO DE 1,25 CV - CHP DIURNO. AF_03/2016 | SER.CG | CHP | 0.0068 | 11.98 | 0.08
93282U | GUINCHO ELÉTRICO DE COLUNA, CAPACIDADE 400 KG, COM MOTO FREIO, MOTOR TRIFÁSICO DE 1,25 CV - CHI DIURNO. AF_03/2016 | SER.CG | CHI | 0.0094 | 11.25 | 0.1
CUSTO(mão-de-obra): | [5 empty] | 1.83
CUSTO(material): | [5 empty] | 2.77
CUSTO TOTAL(unit.): | [5 empty] | 4.64
LEIS SOCIAIS(%): | [5 empty] | 1.51
0
0
TOTAL LEIS SOCIAIS: | [5 empty] | 1.51
CUSTO TOTAL UNIT.(c/LS): | [5 empty] | 6.18
QUANTIDADE: | [5 empty] | 655.54
CUSTO TOTAL(c/LS): | [5 empty] | 4005.34
COTAÇÃO 5 | Tubo industrial metalon quadrado 40 x 40 x 1,25 mm | MAT. | M
CUSTO(mão-de-obra): | [5 empty] | 0
CUSTO(material): | [5 empty] | 15.61
CUSTO TOTAL(unit.): | [5 empty] | 15.61
LEIS SOCIAIS(%): | [5 empty] | 0
0
0
TOTAL LEIS SOCIAIS: | [5 empty] | 0
CUSTO TOTAL UNIT.(c/LS): | [5 empty] | 15.61
QUANTIDADE: | [5 empty] | 329.52
CUSTO TOTAL(c/LS): | [5 empty] | 5143.8
ORSE INSUMO 13118 | Perfil Aço, UDC Enrijecido 50 x 25 x 2,30(kg/m) - SAE 1008/1012 | MAT. | KG
CUSTO(mão-de-obra): | [5 empty] | 0
CUSTO(material): | [5 empty] | 6.58
CUSTO TOTAL(unit.): | [5 empty] | 6.58
LEIS SOCIAIS(%): | [5 empty] | 0
0
0
TOTAL LEIS SOCIAIS: | [5 empty] | 0
CUSTO TOTAL UNIT.(c/LS): | [5 empty] | 6.58
QUANTIDADE: | [5 empty] | 66.61
CUSTO TOTAL(c/LS): | [5 empty] | 438.29
ORSE INSUMO 13120 | Perfil Aço, UDC Enrijecido 75 x 40 x 3,43(kg/m) - SAE 1008/1012 | MAT. | KG
CUSTO(mão-de-obra): | [5 empty] | 0
CUSTO(material): | [5 empty] | 6.58
CUSTO TOTAL(unit.): | [5 empty] | 6.58
LEIS SOCIAIS(%): | [5 empty] | 0
0
0
TOTAL LEIS SOCIAIS: | [5 empty] | 0
CUSTO TOTAL UNIT.(c/LS): | [5 empty] | 6.58
QUANTIDADE: | [5 empty] | 1728.45
CUSTO TOTAL(c/LS): | [5 empty] | 11373.2
ORSE INSUMO 3663 | Chapa aço fina a quente e=3,00mm, 11MSG, 24,00 kg/m2 | MAT. | M2
CUSTO(mão-de-obra): | [5 empty] | 0
CUSTO(material): | [5 empty] | 193.8
CUSTO TOTAL(unit.): | [5 empty] | 193.8
LEIS SOCIAIS(%): | [5 empty] | 0
0
0
TOTAL LEIS SOCIAIS: | [5 empty] | 0
CUSTO TOTAL UNIT.(c/LS): | [5 empty] | 193.8
QUANTIDADE: | [5 empty] | 2.13
CUSTO TOTAL(c/LS): | [5 empty] | 412.79
04.01.510 | REVESTIMENTOS DE PISOS
04.01.511 | CIMENTADOS
04.01.515 | DE GRANITO
04.01.516 | DE GRANILITE
04.01.521 | VINÍLICOS
CPOS 21.02.281 | Revestimento vinílico flexível em manta homogênea, espessura de 2 mm, com impermeabilizante acrílico | SER.CG | M2
100301U | AJUDANTE DE PINTOR COM ENCARGOS COMPLEMENTARES | SER.CG | H | 0.25 | 12.59 | 3.14
88309U | PEDREIRO COM ENCARGOS COMPLEMENTARES | SER.CG | H | 0.17 | 13.63 | 2.31
88316U | SERVENTE COM ENCARGOS COMPLEMENTARES | SER.CG | H | 0.31 | 10.84 | 3.36
4791 | ADESIVO ACRILICO/COLA DE CONTATO | MAT. | KG | 0.35 | 25.95 | 9.08
88312U | PINTOR PARA TINTA EPÓXI COM ENCARGOS COMPLEMENTARES | SER.CG | H | 0.25 | 15.35 | 3.83
CPOS M.04.000.033543 | Piso vinílico flexível em manta homogênea com e= 2mm, classe II A; ref. linha IQ Optima da Tarkett ou equivalente | MAT. | M2 | 1.05 | 155.77 | 163.55
CUSTO(mão-de-obra): | [5 empty] | 6.38
CUSTO(material): | [5 empty] | 178.84
CUSTO TOTAL(unit.): | [5 empty] | 185.27
LEIS SOCIAIS(%): | [5 empty] | 5.3
0
0
TOTAL LEIS SOCIAIS: | [5 empty] | 5.3
CUSTO TOTAL UNIT.(c/LS): | [5 empty] | 190.61
QUANTIDADE: | [5 empty] | 1116.15
CUSTO TOTAL(c/LS): | [5 empty] | 212749.35
04.01.528 | CONTRAPISO E REGULARIZAÇÃO DA BASE
04.01.529 | PISO PODOTÁTIL
98670 MOD | Piso podotátil em ladrilho hidráulico, aplicado em ambientes internos | SER.CG | M2
38135 | LADRILHO HIDRAULICO, *20 X 20* CM, E= 2 CM, TATIL ALERTA OU DIRECIONAL, AMARELO | MAT. | M2 | 1.03 | 59.93 | 61.72
7353 | RESINA ACRILICA BASE AGUA - COR BRANCA | MAT. | L | 0.12 | 24.04 | 2.88
88316U | SERVENTE COM ENCARGOS COMPLEMENTARES | SER.CG | H | 1.1 | 10.84 | 11.92
37595 | ARGAMASSA COLANTE TIPO ACIII | MAT. | KG | 8.62 | 1.32 | 11.37
88256U | AZULEJISTA OU LADRILHISTA COM ENCARGOS COMPLEMENTARES | SER.CG | H | 2.199 | 13.59 | 29.9
34357 | REJUNTE COLORIDO, CIMENTICIO | MAT. | KG | 0.24 | 2.52 | 0.6
CUSTO(mão-de-obra): | [5 empty] | 22.72
CUSTO(material): | [5 empty] | 95.63
CUSTO TOTAL(unit.): | [5 empty] | 118.37
LEIS SOCIAIS(%): | [5 empty] | 18.94
0
0
TOTAL LEIS SOCIAIS: | [5 empty] | 18.94
CUSTO TOTAL UNIT.(c/LS): | [5 empty] | 137.32
QUANTIDADE: | [5 empty] | 6.5
CUSTO TOTAL(c/LS): | [5 empty] | 892.38
04.01.530 | REVESTIMENTO DE PAREDES
04.01.531 | CHAPISCO
04.01.532 | EMBOÇO
04.01.534 | CERÂMICAS
04.01.550 | REVESTIMENTOS DE FORRO
04.01.554 | GESSO AUTOPORTANTE ACARTONADO
04.01.555 | GESSO EM PLACAS
01.REVE.FORR.022/01 MOD 2 | FORRO REMOVÍVEL EM PLACAS DE DRYWALL COM PELÍCULA DE PVC, 625X625MM | SER.CG | M2
88316U | SERVENTE COM ENCARGOS COMPLEMENTARES | SER.CG | H | 0.2616 | 10.84 | 2.83
88278U | MONTADOR DE ESTRUTURA METÁLICA COM ENCARGOS COMPLEMENTARES | SER.CG | H | 0.2616 | 10.73 | 2.8
40547 | PARAFUSO ZINCADO, AUTOBROCANTE, FLANGEADO, 4,2 MM X 19 MM | MAT. | CENTO | 0.0101 | 21.96 | 0.22
43131 | ARAME GALVANIZADO 6 BWG, D = 5,16 MM (0,157 KG/M), OU 8 BWG, D = 4,19 MM (0,101 KG/M), OU 10 BWG, D = 3,40 MM (0,0713 KG/M) | MAT. | KG | 0.0327 | 15.68 | 0.51
39571 | PERFIL LONGARINA (PRINCIPAL), T CLICADO, EM ACO, BRANCO, PARA FORRO REMOVIVEL, 24 X 3750 MM (L X C) | MAT. | M | 1.0092 | 2.72 | 2.74
39570 | PERFIL TRAVESSA (SECUNDARIO), T CLICADO, EM ACO GALVANIZADO , BRANCO, PARA FORRO REMOVIVEL, 24 X 1250 MM (L X C) | MAT. | M | 2.9929 | 2.67 | 7.99
39443 | PARAFUSO DRY WALL, EM ACO ZINCADO, CABECA LENTILHA E PONTA BROCA (LB), LARGURA 4,2 MM, COMPRIMENTO 13 MM | MAT. | UN | 1.0092 | 0.19 | 0.19
39430 | PENDURAL OU PRESILHA REGULADORA, EM ACO GALVANIZADO, COM CORPO, MOLA E REBITE, PARA PERFIL TIPO CANALETA DE ESTRUTURA EM FORROS DRYWALL | MAT. | UN | 1.0183 | 1.13 | 1.15
CPOS L.02.000.023653 | Forro de gesso removível com película rígida de PVC de 625x625mm, ref Gyprex da Placo ou equivalente | MAT. | M2 | 1.07 | 72.48 | 77.55
CUSTO(mão-de-obra): | [5 empty] | 2.82
CUSTO(material): | [5 empty] | 93.13
CUSTO TOTAL(unit.): | [5 empty] | 95.98
LEIS SOCIAIS(%): | [5 empty] | 2.34
0
0
TOTAL LEIS SOCIAIS: | [5 empty] | 2.34
CUSTO TOTAL UNIT.(c/LS): | [5 empty] | 98.34
QUANTIDADE: | [5 empty] | 1045.06
CUSTO TOTAL(c/LS): | [5 empty] | 102718.94
04.01.560 | PINTURAS
04.01.561 | MASSA CORRIDA
04.01.564 | COM TINTA A BASE DE ESMALTE
04.01.565 | COM TINTA A BASE DE SILICONE
04.01.566 | COM TINTA A BASE DE LÁTEX
04.01.568 | COM TINTA EPÓXI
ORSE 4651 | Pintura de acabamento com aplicação de 02 demãos de tinta à base de resina epóxi | SER.CG | M2
88312U | PINTOR PARA TINTA EPÓXI COM ENCARGOS COMPLEMENTARES | SER.CG | H | 0.6 | 15.35 | 9.21
88316U | SERVENTE COM ENCARGOS COMPLEMENTARES | SER.CG | H | 0.3 | 10.84 | 3.25
5330 | DILUENTE EPOXI | MAT. | L | 0.02 | 33.54 | 0.67
7304 | TINTA EPOXI PREMIUM, BRANCA | MAT. | L | 0.2 | 64.47 | 12.89
CUSTO(mão-de-obra): | [5 empty] | 6.54
CUSTO(material): | [5 empty] | 19.44
CUSTO TOTAL(unit.): | [5 empty] | 26.02
LEIS SOCIAIS(%): | [5 empty] | 5.44
0
0
TOTAL LEIS SOCIAIS: | [5 empty] | 5.44
CUSTO TOTAL UNIT.(c/LS): | [5 empty] | 31.47
QUANTIDADE: | [5 empty] | 90.46
CUSTO TOTAL(c/LS): | [5 empty] | 2842.25
04.01.569 | COM TINTA ACRÍLICA
88489 MOD | APLICAÇÃO MANUAL DE PINTURA COM TINTA LÁTEX ACRÍLICA EM PAREDES, TRÊS DEMÃOS | SER.CG | M2
88310U | PINTOR COM ENCARGOS COMPLEMENTARES | SER.CG | H | 0.2805 | 14.76 | 4.14
88316U | SERVENTE COM ENCARGOS COMPLEMENTARES | SER.CG | H | 0.1035 | 10.84 | 1.12
7356 | TINTA ACRILICA PREMIUM, COR BRANCO FOSCO | MAT. | L | 0.495 | 20.75 | 10.27
CUSTO(mão-de-obra): | [5 empty] | 2.7
CUSTO(material): | [5 empty] | 12.77
CUSTO TOTAL(unit.): | [5 empty] | 15.53
LEIS SOCIAIS(%): | [5 empty] | 2.24
0
0
TOTAL LEIS SOCIAIS: | [5 empty] | 2.24
CUSTO TOTAL UNIT.(c/LS): | [5 empty] | 17.79
QUANTIDADE: | [5 empty] | 509.18
CUSTO TOTAL(c/LS): | [5 empty] | 9017.57
04.01.576 | VERNIZES
ORSE 4934 | Pintura de acabamento com aplicação de 01 demão de verniz acrílico em estruturas de concreto aparente | SER.CG | M2
88310U | PINTOR COM ENCARGOS COMPLEMENTARES | SER.CG | H | 0.2 | 14.76 | 2.95
88316U | SERVENTE COM ENCARGOS COMPLEMENTARES | SER.CG | H | 0.1 | 10.84 | 1.08
ORSE INSUMO 4740 | Verniz acrílico incolor, Coral ou similar | MAT. | L | 0.08 | 12.31 | 0.98
CUSTO(mão-de-obra): | [5 empty] | 2.05
CUSTO(material): | [5 empty] | 2.92
CUSTO TOTAL(unit.): | [5 empty] | 5.01
LEIS SOCIAIS(%): | [5 empty] | 1.7
0
0
TOTAL LEIS SOCIAIS: | [5 empty] | 1.7
CUSTO TOTAL UNIT.(c/LS): | [5 empty] | 6.73
QUANTIDADE: | [5 empty] | 2047.66
CUSTO TOTAL(c/LS): | [5 empty] | 13657.89
04.01.600 | IMPERMEABILIZAÇÕES
04.01.602 | ARGAMASSA COM ADIÇÃO DE HIDRÓFUGO
04.01.604 | ELASTÔMEROS SINTÉTICOS EM SOLUÇÃO
98552 MOD | IMPERMEABILIZAÇÃO DE SUPERFÍCIE COM MEMBRANA À BASE DE POLIURÉIA, 2 DEMÃOS. | SER.CG | M2
88243U | AJUDANTE ESPECIALIZADO COM ENCARGOS COMPLEMENTARES | SER.CG | H | 0.041 | 12.31 | 0.5
88270U | IMPERMEABILIZADOR COM ENCARGOS COMPLEMENTARES | SER.CG | H | 0.201 | 13.63 | 2.74
95218U | PULVERIZADOR DE TINTA ELÉTRICO/MÁQUINA DE PINTURA AIRLESS, VAZÃO 2 L/MIN - CHP DIURNO. AF_08/2016 | SER.CG | CHP | 0.107 | 15.54 | 1.66
95219U | PULVERIZADOR DE TINTA ELÉTRICO/MÁQUINA DE PINTURA AIRLESS, VAZÃO 2 L/MIN - CHI DIURNO. AF_08/2016 | SER.CG | CHI | 0.094 | 15.01 | 1.41
41315 | MEMBRANA IMPERMEABILIZANTE A BASE DE POLIUREIA, BICOMPONENTE, APLICACAO A FRIO | MAT. | KG | 2.2 | 63.11 | 138.84
11149 | PRIMER EPOXI | MAT. | GL | 0.1 | 160.42 | 16.04
CUSTO(mão-de-obra): | [5 empty] | 3.39
CUSTO(material): | [5 empty] | 157.74
CUSTO TOTAL(unit.): | [5 empty] | 161.18
LEIS SOCIAIS(%): | [5 empty] | 2.81
0
0
TOTAL LEIS SOCIAIS: | [5 empty] | 2.81
CUSTO TOTAL UNIT.(c/LS): | [5 empty] | 164.02
QUANTIDADE: | [5 empty] | 115.5
CUSTO TOTAL(c/LS): | [5 empty] | 18935.07
04.01.700 | ACABAMENTOS E ARREMATES
04.01.701 | RODAPÉS
CPOS 21.10.071 MOD | Rodapé flexível para piso vinílico, em PVC, com espessura de 2mm e altura de 7,5cm | SER.CG | M
88309U | PEDREIRO COM ENCARGOS COMPLEMENTARES | SER.CG | H | 0.07 | 13.63 | 0.95
88316U | SERVENTE COM ENCARGOS COMPLEMENTARES | SER.CG | H | 0.18 | 10.84 | 1.95
CPOS M.04.000.033536 | Rodapé flexível em resinas de PVC de 7,5cm, espessura de 2mm, curvo/plano, ref. Tarkett ou equivalente | MAT. | M | 1.1 | 8.61 | 9.47
4791 | ADESIVO ACRILICO/COLA DE CONTATO | MAT. | KG | 0.0078375 | 25.95 | 0.2
CUSTO(mão-de-obra): | [5 empty] | 1.45
CUSTO(material): | [5 empty] | 11.07
CUSTO TOTAL(unit.): | [5 empty] | 12.57
LEIS SOCIAIS(%): | [5 empty] | 1.2
0
0
TOTAL LEIS SOCIAIS: | [5 empty] | 1.2
CUSTO TOTAL UNIT.(c/LS): | [5 empty] | 13.79
QUANTIDADE: | [5 empty] | 794.17
CUSTO TOTAL(c/LS): | [5 empty] | 10896.01
04.01.702 | SOLEIRAS
04.01.703 | PEITORIS
CPOS 19.01.062 | Peitoril em granito, espessura de 2cm e largura até 20cm, acabamento polido | SER.CG | M
88274U | MARMORISTA/GRANITEIRO COM ENCARGOS COMPLEMENTARES | SER.CG | H | 0.547 | 11.88 | 6.49
88316U | SERVENTE COM ENCARGOS COMPLEMENTARES | SER.CG | H | 0.273 | 10.84 | 2.96
34353 | ARGAMASSA COLANTE AC-II | MAT. | KG | 1.29 | 0.8 | 1.03
CPOS K.02.000.032508 | Peitoril e/ou soleira em granito, com espessura de 2cm e largura de 20cm, nas cores cinza andorinha, cinza corumbá, Santa Cecília, verde Ubatuba ou branco Dallas, acabamento polido - material | MAT. | M | 1 | 48.5 | 48.5
CUSTO(mão-de-obra): | [5 empty] | 4.71
CUSTO(material): | [5 empty] | 54.23
CUSTO TOTAL(unit.): | [5 empty] | 58.97
LEIS SOCIAIS(%): | [5 empty] | 3.91
0
0
TOTAL LEIS SOCIAIS: | [5 empty] | 3.91
CUSTO TOTAL UNIT.(c/LS): | [5 empty] | 62.9
QUANTIDADE: | [5 empty] | 136.66
CUSTO TOTAL(c/LS): | [5 empty] | 8589.08
04.01.705 | CANTONEIRAS
ORSE 9716 | Cantoneira aluminio 1" x 1" para arremates em revestimentos cerâmicos | SER.CG | M
586 | CANTONEIRA ALUMINIO ABAS IGUAIS 1 ", E = 3 /16 " | MAT. | M | 1 | 14.7 | 14.7
88309U | PEDREIRO COM ENCARGOS COMPLEMENTARES | SER.CG | H | 0.2 | 13.63 | 2.72
CUSTO(mão-de-obra): | [5 empty] | 1.56
CUSTO(material): | [5 empty] | 15.85
CUSTO TOTAL(unit.): | [5 empty] | 17.42
LEIS SOCIAIS(%): | [5 empty] | 1.3
0
0
TOTAL LEIS SOCIAIS: | [5 empty] | 1.3
CUSTO TOTAL UNIT.(c/LS): | [5 empty] | 18.73
QUANTIDADE: | [5 empty] | 76.14
CUSTO TOTAL(c/LS): | [5 empty] | 1424.57
04.01.706 | RUFOS
SCO-RJ CI 04.40.0250 | Cumeeira em alumínio com acabamento em verniz em 1 face e pintada em outra, trapezoidal ou ondulada, fornecimento e colocação | SER.CG | M
88315U | SERRALHEIRO COM ENCARGOS COMPLEMENTARES | SER.CG | H | 1 | 13.58 | 13.58
SCO-RJ INSUMO MAT043100 | Cumeeira em alumínio, trapezoidal, em verniz e pintura, medindo (1265x2x300x0,8)mm, Alcoa ou similar | MAT. | M | 1 | 39.73 | 39.73
CUSTO(mão-de-obra): | [5 empty] | 7.77
CUSTO(material): | [5 empty] | 45.54
CUSTO TOTAL(unit.): | [5 empty] | 53.31
LEIS SOCIAIS(%): | [5 empty] | 6.48
0
0
TOTAL LEIS SOCIAIS: | [5 empty] | 6.48
CUSTO TOTAL UNIT.(c/LS): | [5 empty] | 59.79
QUANTIDADE: | [5 empty] | 33.14
CUSTO TOTAL(c/LS): | [5 empty] | 1981.44
04.01.710 | ACABAMENTOS PARA FORRO
04.01.800 | EQUIPAMENTOS E ACESSÓRIOS
04.01.801 | CORRIMÃO
01.ESQV.CORR.022/01 MOD | Corrimão duplo em aço galvanizado, fixado em parede ou em guarda-corpo, inclusive pintura | SER.CG | M
11002 | ELETRODO REVESTIDO AWS - E6013, DIAMETRO IGUAL A 2,50 MM | MAT. | KG | 0.006 | 16.56 | 0.09
21013 | TUBO ACO GALVANIZADO COM COSTURA, CLASSE LEVE, DN 50 MM ( 2"), E = 3,00 MM, *4,40* KG/M (NBR 5580) | MAT. | M | 2.058 | 46.24 | 95.16
7568 | BUCHA DE NYLON SEM ABA S10, COM PARAFUSO DE 6,10 X 65 MM EM ACO ZINCADO COM ROSCA SOBERBA, CABECA CHATA E FENDA PHILLIPS | MAT. | UN | 6.545 | 0.61 | 3.99
88315U | SERRALHEIRO COM ENCARGOS COMPLEMENTARES | SER.CG | H | 1.828 | 13.58 | 24.82
88251U | AUXILIAR DE SERRALHEIRO COM ENCARGOS COMPLEMENTARES | SER.CG | H | 1.502 | 11.61 | 17.44
566 | BARRA DE FERRO RETANGULAR, BARRA CHATA, 3/4" X 1/8" (L X E), 0,47 KG/M | MAT. | M | 0.03 | 2.92 | 0.08
100760U | PINTURA COM TINTA ALQUÍDICA DE ACABAMENTO (ESMALTE SINTÉTICO BRILHANTE) APLICADA A ROLO OU PINCEL SOBRE SUPERFÍCIES METÁLICAS (EXCETO PERFIL) EXECUTADO EM OBRA (02 DEMÃOS). AF_01/2020 | SER.CG | M2 | 0.16 | 27.23 | 4.35
CUSTO(mão-de-obra): | [5 empty] | 24.59
CUSTO(material): | [5 empty] | 121.28
CUSTO TOTAL(unit.): | [5 empty] | 145.92
LEIS SOCIAIS(%): | [5 empty] | 20.5
0
0
TOTAL LEIS SOCIAIS: | [5 empty] | 20.5
CUSTO TOTAL UNIT.(c/LS): | [5 empty] | 166.44
QUANTIDADE: | [5 empty] | 42
CUSTO TOTAL(c/LS): | [5 empty] | 6987.54
04.01.802 | BRISES
COTAÇÃO 6 | Fornecimento de brise de alumínio,cor bege duna (ref. R85c), modelo colmeia, mal de 100mm, fabricante Refax ou similar | MAT. | M2
CUSTO(mão-de-obra): | [5 empty] | 0
CUSTO(material): | [5 empty] | 335.63
CUSTO TOTAL(unit.): | [5 empty] | 335.63
LEIS SOCIAIS(%): | [5 empty] | 0
0
0
TOTAL LEIS SOCIAIS: | [5 empty] | 0
CUSTO TOTAL UNIT.(c/LS): | [5 empty] | 335.63
QUANTIDADE: | [5 empty] | 527.69
CUSTO TOTAL(c/LS): | [5 empty] | 177108.59
COTAÇÃO 7 | Fornecimento de brise de alumínio, cor branca, modelo linear LC 100 60º, fabricante Refax ou similar | MAT. | M2
CUSTO(mão-de-obra): | [5 empty] | 0
CUSTO(material): | [5 empty] | 136.85
CUSTO TOTAL(unit.): | [5 empty] | 136.85
LEIS SOCIAIS(%): | [5 empty] | 0
0
0
TOTAL LEIS SOCIAIS: | [5 empty] | 0
CUSTO TOTAL UNIT.(c/LS): | [5 empty] | 136.85
QUANTIDADE: | [5 empty] | 22.32
CUSTO TOTAL(c/LS): | [5 empty] | 3054.49
SBC 112690 MOD | Mão de obra para instalação de brise metálico em fachada | SER.CG | M2
88315U | SERRALHEIRO COM ENCARGOS COMPLEMENTARES | SER.CG | H | 1.897 | 13.58 | 25.76
CUSTO(mão-de-obra): | [5 empty] | 14.74
CUSTO(material): | [5 empty] | 10.99
CUSTO TOTAL(unit.): | [5 empty] | 25.76
LEIS SOCIAIS(%): | [5 empty] | 12.29
0
0
TOTAL LEIS SOCIAIS: | [5 empty] | 12.29
CUSTO TOTAL UNIT.(c/LS): | [5 empty] | 38.05
QUANTIDADE: | [5 empty] | 550.01
CUSTO TOTAL(c/LS): | [5 empty] | 20927.88
04.01.803 | GUARDA-CORPO
99841 MOD 1 | Guarda-corpo reto com fechamento em tela quadriculada ondulada, montantes em barras chatas de aço galvanizado, exceto corrimãos, inclusive pintura, conforme projeto (GC1, GC6, GC7, GC8, GC9 e Patamar Escada 2) | SER.CG | M
100760U | PINTURA COM TINTA ALQUÍDICA DE ACABAMENTO (ESMALTE SINTÉTICO BRILHANTE) APLICADA A ROLO OU PINCEL SOBRE SUPERFÍCIES METÁLICAS (EXCETO PERFIL) EXECUTADO EM OBRA (02 DEMÃOS). AF_01/2020 | SER.CG | M2 | 2.4454 | 27.23 | 66.6
11002 | ELETRODO REVESTIDO AWS - E6013, DIAMETRO IGUAL A 2,50 MM | MAT. | KG | 0.003699 | 16.56 | 0.06
1319 | CHAPA DE ACO FINA A QUENTE BITOLA MSG 3/16 ", E = 4,75 MM (38,00 KG/M2) | MAT. | KG | 0.0085475 | 5.24 | 0.04
11964 | PARAFUSO DE ACO TIPO CHUMBADOR PARABOLT, DIAMETRO 3/8", COMPRIMENTO 75 MM | MAT. | UN | 2.9597 | 1.92 | 5.68
567 | CANTONEIRA FERRO GALVANIZADO DE ABAS IGUAIS, 1" X 1/8" (L X E) , 1,20KG/M | MAT. | M | 4.2086 | 7.5 | 31.56
559 | BARRA DE FERRO RETANGULAR, BARRA CHATA, 2" X 1/4" (L X E), 2,53 KG/M | MAT. | M | 2.4417 | 14.39 | 35.13
88315U | SERRALHEIRO COM ENCARGOS COMPLEMENTARES | SER.CG | H | 3.353 | 13.58 | 45.53
ORSE INSUMO 3754 | Tela de aço galvanizado, fio 14bwg, malha 3/4", ondulada, quadrada, sem revestimento | MAT. | M2 | 0.994 | 74.2 | 73.75
88251U | AUXILIAR DE SERRALHEIRO COM ENCARGOS COMPLEMENTARES | SER.CG | H | 2.754 | 11.61 | 31.98
CUSTO(mão-de-obra): | [5 empty] | 67.85
CUSTO(material): | [5 empty] | 222.42
CUSTO TOTAL(unit.): | [5 empty] | 290.26
LEIS SOCIAIS(%): | [5 empty] | 56.57
0
0
TOTAL LEIS SOCIAIS: | [5 empty] | 56.57
CUSTO TOTAL UNIT.(c/LS): | [5 empty] | 346.86
QUANTIDADE: | [5 empty] | 12.79
CUSTO TOTAL(c/LS): | [5 empty] | 4436.08
99841 MOD 2 | Guarda-corpo com trechos inclinado e reto, com fechamento em tela quadriculada ondulada, montantes em barras chatas de aço galvanizado, exceto corrimãos, inclusive pintura, conforme projeto (GC2 e GC5) | SER.CG | M
100760U | PINTURA COM TINTA ALQUÍDICA DE ACABAMENTO (ESMALTE SINTÉTICO BRILHANTE) APLICADA A ROLO OU PINCEL SOBRE SUPERFÍCIES METÁLICAS (EXCETO PERFIL) EXECUTADO EM OBRA (02 DEMÃOS). AF_01/2020 | SER.CG | M2 | 1.9773 | 27.23 | 53.85
11002 | ELETRODO REVESTIDO AWS - E6013, DIAMETRO IGUAL A 2,50 MM | MAT. | KG | 0.03 | 16.56 | 0.49
1319 | CHAPA DE ACO FINA A QUENTE BITOLA MSG 3/16 ", E = 4,75 MM (38,00 KG/M2) | MAT. | KG | 0.0065388 | 5.24 | 0.03
11964 | PARAFUSO DE ACO TIPO CHUMBADOR PARABOLT, DIAMETRO 3/8", COMPRIMENTO 75 MM | MAT. | UN | 2.2641 | 1.92 | 4.34
567 | CANTONEIRA FERRO GALVANIZADO DE ABAS IGUAIS, 1" X 1/8" (L X E) , 1,20KG/M | MAT. | M | 3.6528 | 7.5 | 27.39
559 | BARRA DE FERRO RETANGULAR, BARRA CHATA, 2" X 1/4" (L X E), 2,53 KG/M | MAT. | M | 2.0755 | 14.39 | 29.86
88315U | SERRALHEIRO COM ENCARGOS COMPLEMENTARES | SER.CG | H | 3.353 | 13.58 | 45.53
ORSE INSUMO 3754 | Tela de aço galvanizado, fio 14bwg, malha 3/4", ondulada, quadrada, sem revestimento | MAT. | M2 | 0.79425 | 74.2 | 58.93
88251U | AUXILIAR DE SERRALHEIRO COM ENCARGOS COMPLEMENTARES | SER.CG | H | 2.754 | 11.61 | 31.98
CUSTO(mão-de-obra): | [5 empty] | 62.91
CUSTO(material): | [5 empty] | 189.45
CUSTO TOTAL(unit.): | [5 empty] | 252.34
LEIS SOCIAIS(%): | [5 empty] | 52.45
0
0
TOTAL LEIS SOCIAIS: | [5 empty] | 52.45
CUSTO TOTAL UNIT.(c/LS): | [5 empty] | 304.82
QUANTIDADE: | [5 empty] | 15.9
CUSTO TOTAL(c/LS): | [5 empty] | 4846.47
99841 MOD 3 | Guarda-corpo inclinado com fechamento em tela quadriculada ondulada, montantes em barras chatas de aço galvanizado, exceto corrimãos, inclusive pintura, conforme projeto (GC3 e GC4) | SER.CG | M
100760U | PINTURA COM TINTA ALQUÍDICA DE ACABAMENTO (ESMALTE SINTÉTICO BRILHANTE) APLICADA A ROLO OU PINCEL SOBRE SUPERFÍCIES METÁLICAS (EXCETO PERFIL) EXECUTADO EM OBRA (02 DEMÃOS). AF_01/2020 | SER.CG | M2 | 1.9381 | 27.23 | 52.78
11002 | ELETRODO REVESTIDO AWS - E6013, DIAMETRO IGUAL A 2,50 MM | MAT. | KG | 0.003 | 16.56 | 0.05
1319 | CHAPA DE ACO FINA A QUENTE BITOLA MSG 3/16 ", E = 4,75 MM (38,00 KG/M2) | MAT. | KG | 0.0068762 | 5.24 | 0.03
11964 | PARAFUSO DE ACO TIPO CHUMBADOR PARABOLT, DIAMETRO 3/8", COMPRIMENTO 75 MM | MAT. | UN | 2.381 | 1.92 | 4.57
567 | CANTONEIRA FERRO GALVANIZADO DE ABAS IGUAIS, 1" X 1/8" (L X E) , 1,20KG/M | MAT. | M | 3.6714 | 7.5 | 27.53
559 | BARRA DE FERRO RETANGULAR, BARRA CHATA, 2" X 1/4" (L X E), 2,53 KG/M | MAT. | M | 2.0952 | 14.39 | 30.15
88315U | SERRALHEIRO COM ENCARGOS COMPLEMENTARES | SER.CG | H | 3.353 | 13.58 | 45.53
ORSE INSUMO 3754 | Tela de aço galvanizado, fio 14bwg, malha 3/4", ondulada, quadrada, sem revestimento | MAT. | M2 | 0.7709 | 74.2 | 57.2
88251U | AUXILIAR DE SERRALHEIRO COM ENCARGOS COMPLEMENTARES | SER.CG | H | 2.754 | 11.61 | 31.98
CUSTO(mão-de-obra): | [5 empty] | 62.49
CUSTO(material): | [5 empty] | 187.27
CUSTO TOTAL(unit.): | [5 empty] | 249.75
LEIS SOCIAIS(%): | [5 empty] | 52.1
0
0
TOTAL LEIS SOCIAIS: | [5 empty] | 52.1
CUSTO TOTAL UNIT.(c/LS): | [5 empty] | 301.89
QUANTIDADE: | [5 empty] | 12.75
CUSTO TOTAL(c/LS): | [5 empty] | 3848.71
04.01.804 | ALÇAPÕES
CPOS 24.03.100 | Alçapão/tampa em chapa de ferro com porta cadeado | SER.CG | M2
CPOS H.04.000.031390 | Tampa para alçapão em chapa de aço galvanizada de 14, com porta cadeado | MAT. | M2 | 1.73 | 686.08 | 1186.91
88309U | PEDREIRO COM ENCARGOS COMPLEMENTARES | SER.CG | H | 2 | 13.63 | 27.26
88316U | SERVENTE COM ENCARGOS COMPLEMENTARES | SER.CG | H | 2 | 10.84 | 21.68
CUSTO(mão-de-obra): | [5 empty] | 25.82
CUSTO(material): | [5 empty] | 1210.03
CUSTO TOTAL(unit.): | [5 empty] | 1235.85
LEIS SOCIAIS(%): | [5 empty] | 21.53
0
0
TOTAL LEIS SOCIAIS: | [5 empty] | 21.53
CUSTO TOTAL UNIT.(c/LS): | [5 empty] | 1257.37
QUANTIDADE: | [5 empty] | 0.595
CUSTO TOTAL(c/LS): | [5 empty] | 741.85
04.01.808 | BANCADAS
COMP. MONTADA 27 | Bancada reta em granito cinza andorinha com espessura de 2cm, inclusive saia, rodabanca e mão-francesa, conforme projeto, dimensões 174x57cm (BG1) | SER.CG | UN
11795 | GRANITO PARA BANCADA, POLIDO, TIPO ANDORINHA/ QUARTZ/ CASTELO/ CORUMBA OU OUTROS EQUIVALENTES DA REGIAO, E= *2,5* CM | MAT. | M2 | 1.624 | 498.11 | 808.93
37329 | REJUNTE EPOXI BRANCO | MAT. | KG | 0.7818 | 53.17 | 41.56
88274U | MARMORISTA/GRANITEIRO COM ENCARGOS COMPLEMENTARES | SER.CG | H | 2.6961 | 11.88 | 32.03
7568 | BUCHA DE NYLON SEM ABA S10, COM PARAFUSO DE 6,10 X 65 MM EM ACO ZINCADO COM ROSCA SOBERBA, CABECA CHATA E FENDA PHILLIPS | MAT. | UN | 3 | 0.61 | 1.83
4823 | MASSA PLASTICA PARA MARMORE/GRANITO | MAT. | KG | 0.5228 | 26.75 | 13.98
37591 | SUPORTE MAO-FRANCESA EM ACO, ABAS IGUAIS 40 CM, CAPACIDADE MINIMA 70 KG, BRANCO | MAT. | UN | 1 | 11.85 | 11.85
88316U | SERVENTE COM ENCARGOS COMPLEMENTARES | SER.CG | H | 1.5879 | 10.84 | 17.21
37595 | ARGAMASSA COLANTE TIPO ACIII | MAT. | KG | 1.4816 | 1.32 | 1.95
CUSTO(mão-de-obra): | [5 empty] | 24.44
CUSTO(material): | [5 empty] | 904.83
CUSTO TOTAL(unit.): | [5 empty] | 929.33
LEIS SOCIAIS(%): | [5 empty] | 20.37
0
0
TOTAL LEIS SOCIAIS: | [5 empty] | 20.37
CUSTO TOTAL UNIT.(c/LS): | [5 empty] | 949.71
QUANTIDADE: | [5 empty] | 2
CUSTO TOTAL(c/LS): | [5 empty] | 1899.28
COMP. MONTADA 28 | Bancada reta em granito cinza andorinha com espessura de 2cm, inclusive saia, rodabanca e mão-francesa, conforme projeto, dimensões 174x57cm (BG2) | SER.CG | UN
88316U | SERVENTE COM ENCARGOS COMPLEMENTARES | SER.CG | H | 1.5879 | 10.84 | 17.21
88274U | MARMORISTA/GRANITEIRO COM ENCARGOS COMPLEMENTARES | SER.CG | H | 2.6961 | 11.88 | 32.03
37595 | ARGAMASSA COLANTE TIPO ACIII | MAT. | KG | 1.4816 | 1.32 | 1.95
7568 | BUCHA DE NYLON SEM ABA S10, COM PARAFUSO DE 6,10 X 65 MM EM ACO ZINCADO COM ROSCA SOBERBA, CABECA CHATA E FENDA PHILLIPS | MAT. | UN | 3 | 0.61 | 1.83
4823 | MASSA PLASTICA PARA MARMORE/GRANITO | MAT. | KG | 0.5228 | 26.75 | 13.98
11795 | GRANITO PARA BANCADA, POLIDO, TIPO ANDORINHA/ QUARTZ/ CASTELO/ CORUMBA OU OUTROS EQUIVALENTES DA REGIAO, E= *2,5* CM | MAT. | M2 | 1.624 | 498.11 | 808.93
37591 | SUPORTE MAO-FRANCESA EM ACO, ABAS IGUAIS 40 CM, CAPACIDADE MINIMA 70 KG, BRANCO | MAT. | UN | 1 | 11.85 | 11.85
37329 | REJUNTE EPOXI BRANCO | MAT. | KG | 0.7818 | 53.17 | 41.56
CUSTO(mão-de-obra): | [5 empty] | 24.44
CUSTO(material): | [5 empty] | 904.83
CUSTO TOTAL(unit.): | [5 empty] | 929.33
LEIS SOCIAIS(%): | [5 empty] | 20.37
0
0
TOTAL LEIS SOCIAIS: | [5 empty] | 20.37
CUSTO TOTAL UNIT.(c/LS): | [5 empty] | 949.71
QUANTIDADE: | [5 empty] | 2
CUSTO TOTAL(c/LS): | [5 empty] | 1899.28
COMP. MONTADA 29 | Bancada reta em granito cinza andorinha com espessura de 2cm, conforme projeto, dimensões 99x17cm (BG3) | SER.CG | UN
11795 | GRANITO PARA BANCADA, POLIDO, TIPO ANDORINHA/ QUARTZ/ CASTELO/ CORUMBA OU OUTROS EQUIVALENTES DA REGIAO, E= *2,5* CM | MAT. | M2 | 0.1683 | 498.11 | 83.83
37329 | REJUNTE EPOXI BRANCO | MAT. | KG | 0.0077 | 53.17 | 0.4
88316U | SERVENTE COM ENCARGOS COMPLEMENTARES | SER.CG | H | 0.49055 | 10.84 | 5.31
88274U | MARMORISTA/GRANITEIRO COM ENCARGOS COMPLEMENTARES | SER.CG | H | 0.96045 | 11.88 | 11.41
4823 | MASSA PLASTICA PARA MARMORE/GRANITO | MAT. | KG | 0.1922 | 26.75 | 5.14
CUSTO(mão-de-obra): | [5 empty] | 8.32
CUSTO(material): | [5 empty] | 97.74
CUSTO TOTAL(unit.): | [5 empty] | 106.09
LEIS SOCIAIS(%): | [5 empty] | 6.93
0
0
TOTAL LEIS SOCIAIS: | [5 empty] | 6.93
CUSTO TOTAL UNIT.(c/LS): | [5 empty] | 113.03
QUANTIDADE: | [5 empty] | 4
CUSTO TOTAL(c/LS): | [5 empty] | 451.96
COMP. MONTADA 30 | Bancada reta em granito cinza andorinha com espessura de 2cm, conforme projeto, dimensões 99x17cm (BG4) | SER.CG | UN
88316U | SERVENTE COM ENCARGOS COMPLEMENTARES | SER.CG | H | 0.49055 | 10.84 | 5.31
88274U | MARMORISTA/GRANITEIRO COM ENCARGOS COMPLEMENTARES | SER.CG | H | 0.96045 | 11.88 | 11.41
4823 | MASSA PLASTICA PARA MARMORE/GRANITO | MAT. | KG | 0.1922 | 26.75 | 5.14
11795 | GRANITO PARA BANCADA, POLIDO, TIPO ANDORINHA/ QUARTZ/ CASTELO/ CORUMBA OU OUTROS EQUIVALENTES DA REGIAO, E= *2,5* CM | MAT. | M2 | 0.1683 | 498.11 | 83.83
37329 | REJUNTE EPOXI BRANCO | MAT. | KG | 0.0077 | 53.17 | 0.4
CUSTO(mão-de-obra): | [5 empty] | 8.32
CUSTO(material): | [5 empty] | 97.74
CUSTO TOTAL(unit.): | [5 empty] | 106.09
LEIS SOCIAIS(%): | [5 empty] | 6.93
0
0
TOTAL LEIS SOCIAIS: | [5 empty] | 6.93
CUSTO TOTAL UNIT.(c/LS): | [5 empty] | 113.03
QUANTIDADE: | [5 empty] | 4
CUSTO TOTAL(c/LS): | [5 empty] | 451.96
COMP. MONTADA 31 | Bancada reta em granito cinza andorinha com espessura de 2cm, inclusive saia, rodabanca e mãos-francesas, conforme projeto, dimensões 178x80cm (BG5) | SER.CG | UN
11795 | GRANITO PARA BANCADA, POLIDO, TIPO ANDORINHA/ QUARTZ/ CASTELO/ CORUMBA OU OUTROS EQUIVALENTES DA REGIAO, E= *2,5* CM | MAT. | M2 | 2.216 | 498.11 | 1103.81
37329 | REJUNTE EPOXI BRANCO | MAT. | KG | 0.9616 | 53.17 | 51.12
88274U | MARMORISTA/GRANITEIRO COM ENCARGOS COMPLEMENTARES | SER.CG | H | 3.69 | 11.88 | 43.84
7568 | BUCHA DE NYLON SEM ABA S10, COM PARAFUSO DE 6,10 X 65 MM EM ACO ZINCADO COM ROSCA SOBERBA, CABECA CHATA E FENDA PHILLIPS | MAT. | UN | 3 | 0.61 | 1.83
4823 | MASSA PLASTICA PARA MARMORE/GRANITO | MAT. | KG | 0.7528 | 26.75 | 20.13
37591 | SUPORTE MAO-FRANCESA EM ACO, ABAS IGUAIS 40 CM, CAPACIDADE MINIMA 70 KG, BRANCO | MAT. | UN | 1 | 11.85 | 11.85
88316U | SERVENTE COM ENCARGOS COMPLEMENTARES | SER.CG | H | 2.1901 | 10.84 | 23.74
37595 | ARGAMASSA COLANTE TIPO ACIII | MAT. | KG | 2.2052 | 1.32 | 2.91
CUSTO(mão-de-obra): | [5 empty] | 33.55
CUSTO(material): | [5 empty] | 1225.65
CUSTO TOTAL(unit.): | [5 empty] | 1259.2
LEIS SOCIAIS(%): | [5 empty] | 27.97
0
0
TOTAL LEIS SOCIAIS: | [5 empty] | 27.97
CUSTO TOTAL UNIT.(c/LS): | [5 empty] | 1287.17
QUANTIDADE: | [5 empty] | 1
CUSTO TOTAL(c/LS): | [5 empty] | 1287.17
COMP. MONTADA 32 | Bancada reta em granito cinza andorinha com espessura de 2cm, inclusive saia, rodabanca e mãos-francesas, conforme projeto, dimensões 208x80cm (BG6) | SER.CG | UN
11795 | GRANITO PARA BANCADA, POLIDO, TIPO ANDORINHA/ QUARTZ/ CASTELO/ CORUMBA OU OUTROS EQUIVALENTES DA REGIAO, E= *2,5* CM | MAT. | M2 | 2.528 | 498.11 | 1259.22
37329 | REJUNTE EPOXI BRANCO | MAT. | KG | 1.0719 | 53.17 | 56.99
37595 | ARGAMASSA COLANTE TIPO ACIII | MAT. | KG | 2.4808 | 1.32 | 3.27
7568 | BUCHA DE NYLON SEM ABA S10, COM PARAFUSO DE 6,10 X 65 MM EM ACO ZINCADO COM ROSCA SOBERBA, CABECA CHATA E FENDA PHILLIPS | MAT. | UN | 6 | 0.61 | 3.66
4823 | MASSA PLASTICA PARA MARMORE/GRANITO | MAT. | KG | 0.8699 | 26.75 | 23.27
37591 | SUPORTE MAO-FRANCESA EM ACO, ABAS IGUAIS 40 CM, CAPACIDADE MINIMA 70 KG, BRANCO | MAT. | UN | 2 | 11.85 | 23.7
88316U | SERVENTE COM ENCARGOS COMPLEMENTARES | SER.CG | H | 2.5004 | 10.84 | 27.11
88274U | MARMORISTA/GRANITEIRO COM ENCARGOS COMPLEMENTARES | SER.CG | H | 4.2034 | 11.88 | 49.94
CUSTO(mão-de-obra): | [5 empty] | 38.25
CUSTO(material): | [5 empty] | 1408.86
CUSTO TOTAL(unit.): | [5 empty] | 1447.11
LEIS SOCIAIS(%): | [5 empty] | 31.89
0
0
TOTAL LEIS SOCIAIS: | [5 empty] | 31.89
CUSTO TOTAL UNIT.(c/LS): | [5 empty] | 1479
QUANTIDADE: | [5 empty] | 1
CUSTO TOTAL(c/LS): | [5 empty] | 1479
COMP. MONTADA 33 | Bancada reta em granito cinza andorinha com espessura de 2cm, inclusive saia, rodabanca e mãos-francesas, conforme projeto, dimensões 320x80cm (BG7) | SER.CG | UN
11795 | GRANITO PARA BANCADA, POLIDO, TIPO ANDORINHA/ QUARTZ/ CASTELO/ CORUMBA OU OUTROS EQUIVALENTES DA REGIAO, E= *2,5* CM | MAT. | M2 | 3.76 | 498.11 | 1872.89
37329 | REJUNTE EPOXI BRANCO | MAT. | KG | 1.494 | 53.17 | 79.43
37595 | ARGAMASSA COLANTE TIPO ACIII | MAT. | KG | 3.4456 | 1.32 | 4.54
7568 | BUCHA DE NYLON SEM ABA S10, COM PARAFUSO DE 6,10 X 65 MM EM ACO ZINCADO COM ROSCA SOBERBA, CABECA CHATA E FENDA PHILLIPS | MAT. | UN | 9 | 0.61 | 5.49
4823 | MASSA PLASTICA PARA MARMORE/GRANITO | MAT. | KG | 1.3384 | 26.75 | 35.8
37591 | SUPORTE MAO-FRANCESA EM ACO, ABAS IGUAIS 40 CM, CAPACIDADE MINIMA 70 KG, BRANCO | MAT. | UN | 3 | 11.85 | 35.55
88316U | SERVENTE COM ENCARGOS COMPLEMENTARES | SER.CG | H | 3.7175 | 10.84 | 40.31
88274U | MARMORISTA/GRANITEIRO COM ENCARGOS COMPLEMENTARES | SER.CG | H | 6.2092 | 11.88 | 73.77
CUSTO(mão-de-obra): | [5 empty] | 56.62
CUSTO(material): | [5 empty] | 2091.13
CUSTO TOTAL(unit.): | [5 empty] | 2147.75
LEIS SOCIAIS(%): | [5 empty] | 47.21
0
0
TOTAL LEIS SOCIAIS: | [5 empty] | 47.21
CUSTO TOTAL UNIT.(c/LS): | [5 empty] | 2194.93
QUANTIDADE: | [5 empty] | 1
CUSTO TOTAL(c/LS): | [5 empty] | 2194.96
COMP. MONTADA 34 | Bancada reta em granito cinza andorinha com espessura de 2cm, inclusive saia, rodabanca e mãos-francesas, conforme projeto, dimensões 240x80cm (BG8) | SER.CG | UN
11795 | GRANITO PARA BANCADA, POLIDO, TIPO ANDORINHA/ QUARTZ/ CASTELO/ CORUMBA OU OUTROS EQUIVALENTES DA REGIAO, E= *2,5* CM | MAT. | M2 | 2.9342 | 498.11 | 1461.55
37329 | REJUNTE EPOXI BRANCO | MAT. | KG | 1.2862 | 53.17 | 68.38
37595 | ARGAMASSA COLANTE TIPO ACIII | MAT. | KG | 2.0631 | 1.32 | 2.72
7568 | BUCHA DE NYLON SEM ABA S10, COM PARAFUSO DE 6,10 X 65 MM EM ACO ZINCADO COM ROSCA SOBERBA, CABECA CHATA E FENDA PHILLIPS | MAT. | UN | 6 | 0.61 | 3.66
4823 | MASSA PLASTICA PARA MARMORE/GRANITO | MAT. | KG | 0.9911 | 26.75 | 26.51
37591 | SUPORTE MAO-FRANCESA EM ACO, ABAS IGUAIS 40 CM, CAPACIDADE MINIMA 70 KG, BRANCO | MAT. | UN | 2 | 11.85 | 23.7
88316U | SERVENTE COM ENCARGOS COMPLEMENTARES | SER.CG | H | 2.8227 | 10.84 | 30.6
88274U | MARMORISTA/GRANITEIRO COM ENCARGOS COMPLEMENTARES | SER.CG | H | 4.7373 | 11.88 | 56.28
CUSTO(mão-de-obra): | [5 empty] | 43.13
CUSTO(material): | [5 empty] | 1630.22
CUSTO TOTAL(unit.): | [5 empty] | 1673.38
LEIS SOCIAIS(%): | [5 empty] | 35.96
0
0
TOTAL LEIS SOCIAIS: | [5 empty] | 35.96
CUSTO TOTAL UNIT.(c/LS): | [5 empty] | 1709.32
QUANTIDADE: | [5 empty] | 1
CUSTO TOTAL(c/LS): | [5 empty] | 1709.31
COMP. MONTADA 35 | Bancada reta em granito cinza andorinha com espessura de 2cm, inclusive saia, rodabanca e mãos-francesas, conforme projeto, dimensões 240x80cm (BG9) | SER.CG | UN
11795 | GRANITO PARA BANCADA, POLIDO, TIPO ANDORINHA/ QUARTZ/ CASTELO/ CORUMBA OU OUTROS EQUIVALENTES DA REGIAO, E= *2,5* CM | MAT. | M2 | 2.9545 | 498.11 | 1471.66
37329 | REJUNTE EPOXI BRANCO | MAT. | KG | 1.2866 | 53.17 | 68.4
37595 | ARGAMASSA COLANTE TIPO ACIII | MAT. | KG | 2.0631 | 1.32 | 2.72
7568 | BUCHA DE NYLON SEM ABA S10, COM PARAFUSO DE 6,10 X 65 MM EM ACO ZINCADO COM ROSCA SOBERBA, CABECA CHATA E FENDA PHILLIPS | MAT. | UN | 6 | 0.61 | 3.66
4823 | MASSA PLASTICA PARA MARMORE/GRANITO | MAT. | KG | 1.0017 | 26.75 | 26.79
37591 | SUPORTE MAO-FRANCESA EM ACO, ABAS IGUAIS 40 CM, CAPACIDADE MINIMA 70 KG, BRANCO | MAT. | UN | 2 | 11.85 | 23.7
88316U | SERVENTE COM ENCARGOS COMPLEMENTARES | SER.CG | H | 2.8427 | 10.84 | 30.82
88274U | MARMORISTA/GRANITEIRO COM ENCARGOS COMPLEMENTARES | SER.CG | H | 4.7676 | 11.88 | 56.64
CUSTO(mão-de-obra): | [5 empty] | 43.41
CUSTO(material): | [5 empty] | 1640.93
CUSTO TOTAL(unit.): | [5 empty] | 1684.37
LEIS SOCIAIS(%): | [5 empty] | 36.19
0
0
TOTAL LEIS SOCIAIS: | [5 empty] | 36.19
CUSTO TOTAL UNIT.(c/LS): | [5 empty] | 1720.55
QUANTIDADE: | [5 empty] | 1
CUSTO TOTAL(c/LS): | [5 empty] | 1720.53
04.01.811 | LOUÇAS E METAIS DE SANITÁRIOS
CPOS 43.03.720 | Torneira de mesa para lavatório, acionamento hidromecânico com alavanca, registro integrado regulador de vazão, em latão cromado | SER.CG | UN
88248U | AUXILIAR DE ENCANADOR OU BOMBEIRO HIDRÁULICO COM ENCARGOS COMPLEMENTARES | SER.CG | H | 0.5 | 10.94 | 5.47
88267U | ENCANADOR OU BOMBEIRO HIDRÁULICO COM ENCARGOS COMPLEMENTARES | SER.CG | H | 0.3 | 13.22 | 3.96
3148 | FITA VEDA ROSCA EM ROLOS DE 18 MM X 50 M (L X C) | MAT. | UN | 0.0056 | 11.43 | 0.06
CPOS O.11.000.066072 | Torneira de mesa para lavatório, acionamento hidromecânico com alavanca, registro integrado regulador de vazão, em latão cromado | MAT. | UN | 1 | 452.26 | 452.26
CUSTO(mão-de-obra): | [5 empty] | 5.1
CUSTO(material): | [5 empty] | 456.63
CUSTO TOTAL(unit.): | [5 empty] | 461.75
LEIS SOCIAIS(%): | [5 empty] | 4.25
0
0
TOTAL LEIS SOCIAIS: | [5 empty] | 4.25
CUSTO TOTAL UNIT.(c/LS): | [5 empty] | 466
QUANTIDADE: | [5 empty] | 2
CUSTO TOTAL(c/LS): | [5 empty] | 931.96
ORSE 3692 | Torneira cromada para lavatório, DECA 1170C (Decamatic) ou similar | SER.CG | UN
88248U | AUXILIAR DE ENCANADOR OU BOMBEIRO HIDRÁULICO COM ENCARGOS COMPLEMENTARES | SER.CG | H | 0.5 | 10.94 | 5.47
88267U | ENCANADOR OU BOMBEIRO HIDRÁULICO COM ENCARGOS COMPLEMENTARES | SER.CG | H | 0.5 | 13.22 | 6.61
3148 | FITA VEDA ROSCA EM ROLOS DE 18 MM X 50 M (L X C) | MAT. | UN | 0.01 | 11.43 | 0.11
36796 | TORNEIRA CROMADA DE MESA PARA LAVATORIO TEMPORIZADA PRESSAO BICA BAIXA | MAT. | UN | 1 | 149.92 | 149.92
CUSTO(mão-de-obra): | [5 empty] | 6.66
CUSTO(material): | [5 empty] | 155.45
CUSTO TOTAL(unit.): | [5 empty] | 162.11
LEIS SOCIAIS(%): | [5 empty] | 5.55
0
0
TOTAL LEIS SOCIAIS: | [5 empty] | 5.55
CUSTO TOTAL UNIT.(c/LS): | [5 empty] | 167.66
QUANTIDADE: | [5 empty] | 8
CUSTO TOTAL(c/LS): | [5 empty] | 1341.28
04.01.812 | ACESSÓRIOS DE SANITÁRIOS
100849 MOD | ASSENTO SANITÁRIO PARA PCD - FORNECIMENTO E INSTALACAO | SER.CG | UN
SCO-RJ INSUMO MAT008310 | Assento em poliéster, para vaso sanitário(Def. Físico), ref. AP-52 Linha Vogue Plus Conforto Deca ou similar | MAT. | UN | 1 | 565.53 | 565.53
88267U | ENCANADOR OU BOMBEIRO HIDRÁULICO COM ENCARGOS COMPLEMENTARES | SER.CG | H | 0.1536 | 13.22 | 2.03
88316U | SERVENTE COM ENCARGOS COMPLEMENTARES | SER.CG | H | 0.0484 | 10.84 | 0.52
CUSTO(mão-de-obra): | [5 empty] | 1.43
CUSTO(material): | [5 empty] | 566.59
CUSTO TOTAL(unit.): | [5 empty] | 568.08
LEIS SOCIAIS(%): | [5 empty] | 1.19
0
0
TOTAL LEIS SOCIAIS: | [5 empty] | 1.19
CUSTO TOTAL UNIT.(c/LS): | [5 empty] | 569.28
QUANTIDADE: | [5 empty] | 2
CUSTO TOTAL(c/LS): | [5 empty] | 1138.42
ORSE 12128 | Barra de apoio, para lavatório,fixa, constituida de duas barras laterais em "U", em aço inox, d=1 1/4", Jackwal ou similar | SER.CG | CJ
88309U | PEDREIRO COM ENCARGOS COMPLEMENTARES | SER.CG | H | 0.3 | 13.63 | 4.09
ORSE INSUMO 12967 | Barra de apoio para lavatório, constituida de barra lateral em "U", em aço inox, d=1 1/4" | MAT. | CJ | 1 | 479.9 | 479.9
CUSTO(mão-de-obra): | [5 empty] | 2.34
CUSTO(material): | [5 empty] | 481.62
CUSTO TOTAL(unit.): | [5 empty] | 483.98
LEIS SOCIAIS(%): | [5 empty] | 1.95
0
0
TOTAL LEIS SOCIAIS: | [5 empty] | 1.95
CUSTO TOTAL UNIT.(c/LS): | [5 empty] | 485.94
QUANTIDADE: | [5 empty] | 2
CUSTO TOTAL(c/LS): | [5 empty] | 971.82
ORSE 12208 | Porta papel toalha para papel interfolha 2 ou 3 dobras, injetado com a frente em plástico ABS branco, com visor frontal para controle de substituição do papel interfolha e fundo em Plástico ABS cinza. | SER.CG | UN
88309U | PEDREIRO COM ENCARGOS COMPLEMENTARES | SER.CG | H | 0.6 | 13.63 | 8.18
ORSE INSUMO 13056 | Porta papel toalha para papel interfolha 2 ou 3 dobras, injetado com a frente em plástico ABS branco, com visor frontal para controle de substituição do papel interfolha e fundo em Plástico ABS cinza. | MAT. | UN | 1 | 84.77 | 84.77
CUSTO(mão-de-obra): | [5 empty] | 4.69
CUSTO(material): | [5 empty] | 88.24
CUSTO TOTAL(unit.): | [5 empty] | 92.94
LEIS SOCIAIS(%): | [5 empty] | 3.91
0
0
TOTAL LEIS SOCIAIS: | [5 empty] | 3.91
CUSTO TOTAL UNIT.(c/LS): | [5 empty] | 96.86
QUANTIDADE: | [5 empty] | 6
CUSTO TOTAL(c/LS): | [5 empty] | 581.04
ORSE 12511 | Dispenser, em plástico, para papel higiênico em rolo | SER.CG | UN
88267U | ENCANADOR OU BOMBEIRO HIDRÁULICO COM ENCARGOS COMPLEMENTARES | SER.CG | H | 0.15 | 13.22 | 1.98
37400 | PAPELEIRA PLASTICA TIPO DISPENSER PARA PAPEL HIGIENICO ROLAO | MAT. | UN | 1 | 41.54 | 41.54
CUSTO(mão-de-obra): | [5 empty] | 1.17
CUSTO(material): | [5 empty] | 42.33
CUSTO TOTAL(unit.): | [5 empty] | 43.52
LEIS SOCIAIS(%): | [5 empty] | 0.97
0
0
TOTAL LEIS SOCIAIS: | [5 empty] | 0.97
CUSTO TOTAL UNIT.(c/LS): | [5 empty] | 44.49
QUANTIDADE: | [5 empty] | 8
CUSTO TOTAL(c/LS): | [5 empty] | 355.76
ORSE 2037 | Cabide de louça, DECA A680, branco ou similar | SER.CG | UN
87304U | ARGAMASSA TRAÇO 1:5 (EM VOLUME DE CIMENTO E AREIA MÉDIA ÚMIDA) PARA CONTRAPISO, PREPARO MECÂNICO COM BETONEIRA 400 L. AF_08/2019 | SER.CG | M3 | 0.001 | 356.37 | 0.35
88309U | PEDREIRO COM ENCARGOS COMPLEMENTARES | SER.CG | H | 0.7 | 13.63 | 9.54
ORSE INSUMO 389 | Cabide de louça, branco, ref: A680, DECA ou similar | MAT. | UN | 1 | 5.39 | 5.39
CUSTO(mão-de-obra): | [5 empty] | 5.49
CUSTO(material): | [5 empty] | 9.75
CUSTO TOTAL(unit.): | [5 empty] | 15.28
LEIS SOCIAIS(%): | [5 empty] | 4.57
0
0
TOTAL LEIS SOCIAIS: | [5 empty] | 4.57
CUSTO TOTAL UNIT.(c/LS): | [5 empty] | 19.86
QUANTIDADE: | [5 empty] | 10
CUSTO TOTAL(c/LS): | [5 empty] | 198.1
04.01.870 | DE LABORATÓRIOS
ORSE 7227 MOD | Cuba de aço inox, dimensões 60 x 50cm, para instalação em bancada, c/ válvula cromada | SER.CG | UN
88267U | ENCANADOR OU BOMBEIRO HIDRÁULICO COM ENCARGOS COMPLEMENTARES | SER.CG | H | 1 | 13.22 | 13.22
88316U | SERVENTE COM ENCARGOS COMPLEMENTARES | SER.CG | H | 1 | 10.84 | 10.84
ORSE INSUMO 6755 | Cuba aço inox 60 x 50 x 30 cm | MAT. | UN | 1 | 787.2 | 787.2
6157 | VALVULA EM METAL CROMADO PARA PIA AMERICANA 3.1/2 X 1.1/2 " | MAT. | UN | 1 | 39.42 | 39.42
CUSTO(mão-de-obra): | [5 empty] | 12.89
CUSTO(material): | [5 empty] | 837.79
CUSTO TOTAL(unit.): | [5 empty] | 850.68
LEIS SOCIAIS(%): | [5 empty] | 10.74
0
0
TOTAL LEIS SOCIAIS: | [5 empty] | 10.74
CUSTO TOTAL UNIT.(c/LS): | [5 empty] | 861.43
QUANTIDADE: | [5 empty] | 5
CUSTO TOTAL(c/LS): | [5 empty] | 4307.1
ORSE 9700 | Torneira cromada de mesa, bica móvel, para pia de cozinha, ref.1167 C50, modelo Prata, Deca ou similar | SER.CG | UN
3148 | FITA VEDA ROSCA EM ROLOS DE 18 MM X 50 M (L X C) | MAT. | UN | 0.01 | 11.43 | 0.11
88267U | ENCANADOR OU BOMBEIRO HIDRÁULICO COM ENCARGOS COMPLEMENTARES | SER.CG | H | 0.5 | 13.22 | 6.61
88316U | SERVENTE COM ENCARGOS COMPLEMENTARES | SER.CG | H | 0.5 | 10.84 | 5.42
ORSE INSUMO 10071 | Torneira cromada de mesa, bica móvel, para pia de cozinha, ref.1167 C50, modelo Prata, Deca ou similar | MAT. | UN | 1 | 284.27 | 284.27
CUSTO(mão-de-obra): | [5 empty] | 6.44
CUSTO(material): | [5 empty] | 289.96
CUSTO TOTAL(unit.): | [5 empty] | 296.41
LEIS SOCIAIS(%): | [5 empty] | 5.36
0
0
TOTAL LEIS SOCIAIS: | [5 empty] | 5.36
CUSTO TOTAL UNIT.(c/LS): | [5 empty] | 301.78
QUANTIDADE: | [5 empty] | 5
CUSTO TOTAL(c/LS): | [5 empty] | 1508.8
ORSE 9702 | Torneira cromada de parede, bica móvel, para pia de cozinha, ref.1168 C50, modelo Prata, Deca ou similar | SER.CG | UN
3148 | FITA VEDA ROSCA EM ROLOS DE 18 MM X 50 M (L X C) | MAT. | UN | 0.01 | 11.43 | 0.11
ORSE INSUMO 10074 | Torneira cromada de parede, bica móvel, para pia de cozinha, ref.1168 C50, modelo Prata, Deca ou similar | MAT. | UN | 1 | 309.81 | 309.81
88316U | SERVENTE COM ENCARGOS COMPLEMENTARES | SER.CG | H | 0.5 | 10.84 | 5.42
88267U | ENCANADOR OU BOMBEIRO HIDRÁULICO COM ENCARGOS COMPLEMENTARES | SER.CG | H | 0.5 | 13.22 | 6.61
CUSTO(mão-de-obra): | [5 empty] | 6.44
CUSTO(material): | [5 empty] | 315.5
CUSTO TOTAL(unit.): | [5 empty] | 321.95
LEIS SOCIAIS(%): | [5 empty] | 5.36
0
0
TOTAL LEIS SOCIAIS: | [5 empty] | 5.36
CUSTO TOTAL UNIT.(c/LS): | [5 empty] | 327.32
QUANTIDADE: | [5 empty] | 9
CUSTO TOTAL(c/LS): | [5 empty] | 2945.7
04.02.000 | COMUNICAÇÃO VISUAL
04.02.103 | PLACAS ADESIVAS
37539 | PLACA DE SINALIZACAO DE SEGURANCA CONTRA INCENDIO, FOTOLUMINESCENTE, RETANGULAR, *13 X 26* CM, EM PVC *2* MM ANTI-CHAMAS (SIMBOLOS, CORES E PICTOGRAMAS CONFORME NBR 13434) | MAT. | UN
CUSTO(mão-de-obra): | [5 empty] | 0
CUSTO(material): | [5 empty] | 25
CUSTO TOTAL(unit.): | [5 empty] | 25
LEIS SOCIAIS(%): | [5 empty] | 0
0
0
TOTAL LEIS SOCIAIS: | [5 empty] | 0
CUSTO TOTAL UNIT.(c/LS): | [5 empty] | 25
QUANTIDADE: | [5 empty] | 36
CUSTO TOTAL(c/LS): | [5 empty] | 900
37556 | PLACA DE SINALIZACAO DE SEGURANCA CONTRA INCENDIO, FOTOLUMINESCENTE, QUADRADA, *20 X 20* CM, EM PVC *2* MM ANTI-CHAMAS (SIMBOLOS, CORES E PICTOGRAMAS CONFORME NBR 13434) | MAT. | UN
CUSTO(mão-de-obra): | [5 empty] | 0
CUSTO(material): | [5 empty] | 28.91
CUSTO TOTAL(unit.): | [5 empty] | 28.91
LEIS SOCIAIS(%): | [5 empty] | 0
0
0
TOTAL LEIS SOCIAIS: | [5 empty] | 0
CUSTO TOTAL UNIT.(c/LS): | [5 empty] | 28.91
QUANTIDADE: | [5 empty] | 21
CUSTO TOTAL(c/LS): | [5 empty] | 607.11
37557 | PLACA DE SINALIZACAO DE SEGURANCA CONTRA INCENDIO, FOTOLUMINESCENTE, QUADRADA, *14 X 14* CM, EM PVC *2* MM ANTI-CHAMAS (SIMBOLOS, CORES E PICTOGRAMAS CONFORME NBR 13434) | MAT. | UN
CUSTO(mão-de-obra): | [5 empty] | 0
CUSTO(material): | [5 empty] | 14.94
CUSTO TOTAL(unit.): | [5 empty] | 14.94
LEIS SOCIAIS(%): | [5 empty] | 0
0
0
TOTAL LEIS SOCIAIS: | [5 empty] | 0
CUSTO TOTAL UNIT.(c/LS): | [5 empty] | 14.94
QUANTIDADE: | [5 empty] | 5
CUSTO TOTAL(c/LS): | [5 empty] | 74.7
37559 | PLACA DE SINALIZACAO DE SEGURANCA CONTRA INCENDIO, FOTOLUMINESCENTE, RETANGULAR, *12 X 40* CM, EM PVC *2* MM ANTI-CHAMAS (SIMBOLOS, CORES E PICTOGRAMAS CONFORME NBR 13434) | MAT. | UN
CUSTO(mão-de-obra): | [5 empty] | 0
CUSTO(material): | [5 empty] | 35.47
CUSTO TOTAL(unit.): | [5 empty] | 35.47
LEIS SOCIAIS(%): | [5 empty] | 0
0
0
TOTAL LEIS SOCIAIS: | [5 empty] | 0
CUSTO TOTAL UNIT.(c/LS): | [5 empty] | 35.47
QUANTIDADE: | [5 empty] | 14
CUSTO TOTAL(c/LS): | [5 empty] | 496.58
ORSE 11621 | Fita auto adesiva fotoluminescente "9m" l=2,5cm ou similar | SER.CG | M
88316U | SERVENTE COM ENCARGOS COMPLEMENTARES | SER.CG | H | 0.08 | 10.84 | 0.86
ORSE INSUMO 12514 | Fita Auto-adesiva Fotoluminescente 2,5cm x 9m | MAT. | M | 1 | 18.27 | 18.27
CUSTO(mão-de-obra): | [5 empty] | 0.4
CUSTO(material): | [5 empty] | 18.7
CUSTO TOTAL(unit.): | [5 empty] | 19.13
LEIS SOCIAIS(%): | [5 empty] | 0.33
0
0
TOTAL LEIS SOCIAIS: | [5 empty] | 0.33
CUSTO TOTAL UNIT.(c/LS): | [5 empty] | 19.47
QUANTIDADE: | [5 empty] | 6.72
CUSTO TOTAL(c/LS): | [5 empty] | 130.56
ORSE INSUMO 9475 | Adesivo indicativo de saída de fluxo de fuga, impresso no sistema digital refletivo | MAT. | M2
CUSTO(mão-de-obra): | [5 empty] | 0
CUSTO(material): | [5 empty] | 363.1
CUSTO TOTAL(unit.): | [5 empty] | 363.1
LEIS SOCIAIS(%): | [5 empty] | 0
0
0
TOTAL LEIS SOCIAIS: | [5 empty] | 0
CUSTO TOTAL UNIT.(c/LS): | [5 empty] | 363.1
QUANTIDADE: | [5 empty] | 0.182
CUSTO TOTAL(c/LS): | [5 empty] | 65.35
SBC 202338 | PLACA TATIL BRAILLE/RELEVO ACO INOX 10x3cm CORRIMAO | SER.CG | UN
SBC INSUMO 25840 | PLACA TATIL BRAILLE/RELEVO ACO INOX 10x3cm PARA CORRIMAO | MAT. | UN | 1 | 14.9 | 14.9
88316U | SERVENTE COM ENCARGOS COMPLEMENTARES | SER.CG | H | 0.1 | 10.84 | 1.08
CUSTO(mão-de-obra): | [5 empty] | 0.5
CUSTO(material): | [5 empty] | 15.44
CUSTO TOTAL(unit.): | [5 empty] | 15.98
LEIS SOCIAIS(%): | [5 empty] | 0.41
0
0
TOTAL LEIS SOCIAIS: | [5 empty] | 0.41
CUSTO TOTAL UNIT.(c/LS): | [5 empty] | 16.4
QUANTIDADE: | [5 empty] | 16
CUSTO TOTAL(c/LS): | [5 empty] | 261.6
04.04.000 | PAISAGISMO
04.04.300 | VEGETAÇÃO
98504 MOD | Plantio de grama esmeralda em placas | SER.CG | M2
88316U | SERVENTE COM ENCARGOS COMPLEMENTARES | SER.CG | H | 0.1564 | 10.84 | 1.69
88441U | JARDINEIRO COM ENCARGOS COMPLEMENTARES | SER.CG | H | 0.0391 | 13.29 | 0.52
3322 | GRAMA ESMERALDA OU SAO CARLOS OU CURITIBANA, EM PLACAS, SEM PLANTIO | MAT. | M2 | 1 | 7 | 7
CUSTO(mão-de-obra): | [5 empty] | 1.08
CUSTO(material): | [5 empty] | 8.07
CUSTO TOTAL(unit.): | [5 empty] | 9.2
LEIS SOCIAIS(%): | [5 empty] | 0.89
0
0
TOTAL LEIS SOCIAIS: | [5 empty] | 0.89
CUSTO TOTAL UNIT.(c/LS): | [5 empty] | 10.11
QUANTIDADE: | [5 empty] | 909.5
CUSTO TOTAL(c/LS): | [5 empty] | 9131.38
05.00.000 | INSTALAÇÕES HIDRÁULICAS E SANITÁRIAS
05.01.000 | ÁGUA FRIA
05.01.200 | TUBULAÇÕES E CONEXÕES DE PVC RÍGIDO
05.01.201 | TUBO
05.01.202 | ADAPTADOR
05.01.203 | BUCHA DE REDUÇÃO
90375 MOD 1 | BUCHA DE REDUÇÃO LONGA, PVC, SOLDÁVEL, DN 50MM X 25MM, INSTALADO EM RAMAL OU SUB-RAMAL DE ÁGUA - FORNECIMENTO E INSTALAÇÃO | SER.CG | UN
122 | ADESIVO PLASTICO PARA PVC, FRASCO COM 850 GR | MAT. | UN | 0.009 | 56.82 | 0.51
813 | BUCHA DE REDUCAO DE PVC, SOLDAVEL, LONGA, COM 50 X 25 MM, PARA AGUA FRIA PREDIAL | MAT. | UN | 1 | 3.13 | 3.13
38383 | LIXA DAGUA EM FOLHA, GRAO 100 | MAT. | UN | 0.06 | 1.67 | 0.1
20083 | SOLUCAO LIMPADORA PARA PVC, FRASCO COM 1000 CM3 | MAT. | UN | 0.011 | 49.34 | 0.54
88248U | AUXILIAR DE ENCANADOR OU BOMBEIRO HIDRÁULICO COM ENCARGOS COMPLEMENTARES | SER.CG | H | 0.119 | 10.94 | 1.3
88267U | ENCANADOR OU BOMBEIRO HIDRÁULICO COM ENCARGOS COMPLEMENTARES | SER.CG | H | 0.119 | 13.22 | 1.57
CUSTO(mão-de-obra): | [5 empty] | 1.57
CUSTO(material): | [5 empty] | 5.54
CUSTO TOTAL(unit.): | [5 empty] | 7.15
LEIS SOCIAIS(%): | [5 empty] | 1.3
0
0
TOTAL LEIS SOCIAIS: | [5 empty] | 1.3
CUSTO TOTAL UNIT.(c/LS): | [5 empty] | 8.47
QUANTIDADE: | [5 empty] | 11
CUSTO TOTAL(c/LS): | [5 empty] | 92.51
90375 MOD 2 | BUCHA DE REDUÇÃO LONGA, PVC, SOLDÁVEL, DN 50MM X 32MM, INSTALADO EM RAMAL OU SUB-RAMAL DE ÁGUA - FORNECIMENTO E INSTALAÇÃO | SER.CG | UN
122 | ADESIVO PLASTICO PARA PVC, FRASCO COM 850 GR | MAT. | UN | 0.009 | 56.82 | 0.51
20083 | SOLUCAO LIMPADORA PARA PVC, FRASCO COM 1000 CM3 | MAT. | UN | 0.011 | 49.34 | 0.54
38383 | LIXA DAGUA EM FOLHA, GRAO 100 | MAT. | UN | 0.06 | 1.67 | 0.1
88248U | AUXILIAR DE ENCANADOR OU BOMBEIRO HIDRÁULICO COM ENCARGOS COMPLEMENTARES | SER.CG | H | 0.119 | 10.94 | 1.3
88267U | ENCANADOR OU BOMBEIRO HIDRÁULICO COM ENCARGOS COMPLEMENTARES | SER.CG | H | 0.119 | 13.22 | 1.57
820 | BUCHA DE REDUCAO DE PVC, SOLDAVEL, LONGA, COM 50 X 32 MM, PARA AGUA FRIA PREDIAL | MAT. | UN | 1 | 3.97 | 3.97
CUSTO(mão-de-obra): | [5 empty] | 1.57
CUSTO(material): | [5 empty] | 6.38
CUSTO TOTAL(unit.): | [5 empty] | 7.99
LEIS SOCIAIS(%): | [5 empty] | 1.3
0
0
TOTAL LEIS SOCIAIS: | [5 empty] | 1.3
CUSTO TOTAL UNIT.(c/LS): | [5 empty] | 9.31
QUANTIDADE: | [5 empty] | 1
CUSTO TOTAL(c/LS): | [5 empty] | 9.25
90375 MOD 3 | BUCHA DE REDUÇÃO LONGA, PVC, SOLDÁVEL, DN 75MM X 50MM, INSTALADO EM RAMAL OU SUB-RAMAL DE ÁGUA - FORNECIMENTO E INSTALAÇÃO | SER.CG | UN
122 | ADESIVO PLASTICO PARA PVC, FRASCO COM 850 GR | MAT. | UN | 0.009 | 56.82 | 0.51
20083 | SOLUCAO LIMPADORA PARA PVC, FRASCO COM 1000 CM3 | MAT. | UN | 0.011 | 49.34 | 0.54
38383 | LIXA DAGUA EM FOLHA, GRAO 100 | MAT. | UN | 0.06 | 1.67 | 0.1
88248U | AUXILIAR DE ENCANADOR OU BOMBEIRO HIDRÁULICO COM ENCARGOS COMPLEMENTARES | SER.CG | H | 0.119 | 10.94 | 1.3
88267U | ENCANADOR OU BOMBEIRO HIDRÁULICO COM ENCARGOS COMPLEMENTARES | SER.CG | H | 0.119 | 13.22 | 1.57
821 | BUCHA DE REDUCAO DE PVC, SOLDAVEL, LONGA, COM 75 X 50 MM, PARA AGUA FRIA PREDIAL | MAT. | UN | 1 | 12.58 | 12.58
CUSTO(mão-de-obra): | [5 empty] | 1.57
CUSTO(material): | [5 empty] | 14.99
CUSTO TOTAL(unit.): | [5 empty] | 16.6
LEIS SOCIAIS(%): | [5 empty] | 1.3
0
0
TOTAL LEIS SOCIAIS: | [5 empty] | 1.3
CUSTO TOTAL UNIT.(c/LS): | [5 empty] | 17.92
QUANTIDADE: | [5 empty] | 2
CUSTO TOTAL(c/LS): | [5 empty] | 35.72
05.01.207 | JOELHO
89413 MOD | JOELHO DE REDUÇÃO 90 GRAUS, PVC, SOLDÁVEL, DN 32MM X 25 MM, INSTALADO EM RAMAL DE DISTRIBUIÇÃO DE ÁGUA - FORNECIMENTO E INSTALAÇÃO | SER.CG | UN
122 | ADESIVO PLASTICO PARA PVC, FRASCO COM 850 GR | MAT. | UN | 0.009 | 56.82 | 0.51
3538 | JOELHO DE REDUCAO, PVC SOLDAVEL, 90 GRAUS, 32 MM X 25 MM, PARA AGUA FRIA PREDIAL | MAT. | UN | 1 | 2.95 | 2.95
38383 | LIXA DAGUA EM FOLHA, GRAO 100 | MAT. | UN | 0.036 | 1.67 | 0.06
20083 | SOLUCAO LIMPADORA PARA PVC, FRASCO COM 1000 CM3 | MAT. | UN | 0.011 | 49.34 | 0.54
88248U | AUXILIAR DE ENCANADOR OU BOMBEIRO HIDRÁULICO COM ENCARGOS COMPLEMENTARES | SER.CG | H | 0.107 | 10.94 | 1.17
88267U | ENCANADOR OU BOMBEIRO HIDRÁULICO COM ENCARGOS COMPLEMENTARES | SER.CG | H | 0.107 | 13.22 | 1.41
CUSTO(mão-de-obra): | [5 empty] | 1.42
CUSTO(material): | [5 empty] | 5.19
CUSTO TOTAL(unit.): | [5 empty] | 6.64
LEIS SOCIAIS(%): | [5 empty] | 1.18
0
0
TOTAL LEIS SOCIAIS: | [5 empty] | 1.18
CUSTO TOTAL UNIT.(c/LS): | [5 empty] | 7.83
QUANTIDADE: | [5 empty] | 1
CUSTO TOTAL(c/LS): | [5 empty] | 7.79
05.01.208 | LUVA
05.01.209 | TÊ
89630 MOD | TE DE REDUÇÃO, PVC, SOLDÁVEL, DN 75MM X 60MM, INSTALADO EM PRUMADA DE ÁGUA - FORNECIMENTO E INSTALAÇÃO | SER.CG | UN
122 | ADESIVO PLASTICO PARA PVC, FRASCO COM 850 GR | MAT. | UN | 0.06 | 56.82 | 3.4
ORSE INSUMO 2160 | Te 90° reducao pvc rigido soldavel, marrom, d= 75 x 60mm | MAT. | UN | 1 | 60.33 | 60.33
38383 | LIXA DAGUA EM FOLHA, GRAO 100 | MAT. | UN | 0.053 | 1.67 | 0.08
20083 | SOLUCAO LIMPADORA PARA PVC, FRASCO COM 1000 CM3 | MAT. | UN | 0.078 | 49.34 | 3.84
88248U | AUXILIAR DE ENCANADOR OU BOMBEIRO HIDRÁULICO COM ENCARGOS COMPLEMENTARES | SER.CG | H | 0.209 | 10.94 | 2.28
88267U | ENCANADOR OU BOMBEIRO HIDRÁULICO COM ENCARGOS COMPLEMENTARES | SER.CG | H | 0.209 | 13.22 | 2.76
CUSTO(mão-de-obra): | [5 empty] | 2.78
CUSTO(material): | [5 empty] | 69.88
CUSTO TOTAL(unit.): | [5 empty] | 72.69
LEIS SOCIAIS(%): | [5 empty] | 2.3
0
0
TOTAL LEIS SOCIAIS: | [5 empty] | 2.3
CUSTO TOTAL UNIT.(c/LS): | [5 empty] | 75.01
QUANTIDADE: | [5 empty] | 1
CUSTO TOTAL(c/LS): | [5 empty] | 74.96
05.01.500 | APARELHOS E ACESSÓRIOS SANITÁRIOS
CPOS 48.03.130 | Reservatório metálico cilíndrico horizontal - capacidade de 5.000 litros | SER.CG | CJ
88248U | AUXILIAR DE ENCANADOR OU BOMBEIRO HIDRÁULICO COM ENCARGOS COMPLEMENTARES | SER.CG | H | 2 | 10.94 | 21.89
88267U | ENCANADOR OU BOMBEIRO HIDRÁULICO COM ENCARGOS COMPLEMENTARES | SER.CG | H | 1 | 13.22 | 13.22
CPOS E.06.000.065042 | Reservatório metálico cilíndrico horizontal, capacidade de 5.000 litros | MAT. | CJ | 1 | 5862.6 | 5862.6
CUSTO(mão-de-obra): | [5 empty] | 18.85
CUSTO(material): | [5 empty] | 5878.86
CUSTO TOTAL(unit.): | [5 empty] | 5897.7
LEIS SOCIAIS(%): | [5 empty] | 15.71
0
0
TOTAL LEIS SOCIAIS: | [5 empty] | 15.71
CUSTO TOTAL UNIT.(c/LS): | [5 empty] | 5913.43
QUANTIDADE: | [5 empty] | 1
CUSTO TOTAL(c/LS): | [5 empty] | 5913.42
ORSE 10041 | Chuveiro e lava-olhos de emergência e bacia em aço inox | SER.CG | UN
88267U | ENCANADOR OU BOMBEIRO HIDRÁULICO COM ENCARGOS COMPLEMENTARES | SER.CG | H | 1 | 13.22 | 13.22
ORSE INSUMO 10504 | Chuveiro e lava-olhos de emergência e bacia em aço inox, da marca Adamo, ref. 01486 ou similar | MAT. | UN | 1 | 1502.24 | 1502.24
3148 | FITA VEDA ROSCA EM ROLOS DE 18 MM X 50 M (L X C) | MAT. | UN | 0.0168 | 11.43 | 0.19
CUSTO(mão-de-obra): | [5 empty] | 7.8
CUSTO(material): | [5 empty] | 1507.85
CUSTO TOTAL(unit.): | [5 empty] | 1515.65
LEIS SOCIAIS(%): | [5 empty] | 6.5
0
0
TOTAL LEIS SOCIAIS: | [5 empty] | 6.5
CUSTO TOTAL UNIT.(c/LS): | [5 empty] | 1522.16
QUANTIDADE: | [5 empty] | 6
CUSTO TOTAL(c/LS): | [5 empty] | 9132.9
05.03.000 | DRENAGEM DE ÁGUAS PLUVIAIS
05.03.100 | TUBULAÇÕES E CONEXÕES DE FERRO FUNDIDO
05.03.114 | GRELHA HEMISFÉRICA
ORSE 4283 | Ralo hemisférico em fº fº, tipo abacaxi Ø 100mm | SER.CG | UN
88267U | ENCANADOR OU BOMBEIRO HIDRÁULICO COM ENCARGOS COMPLEMENTARES | SER.CG | H | 0.5 | 13.22 | 6.61
88316U | SERVENTE COM ENCARGOS COMPLEMENTARES | SER.CG | H | 0.5 | 10.84 | 5.42
11708 | RALO FOFO SEMIESFERICO, 100 MM, PARA LAJES/ CALHAS | MAT. | UN | 1 | 15.73 | 15.73
CUSTO(mão-de-obra): | [5 empty] | 6.44
CUSTO(material): | [5 empty] | 21.31
CUSTO TOTAL(unit.): | [5 empty] | 27.76
LEIS SOCIAIS(%): | [5 empty] | 5.36
0
0
TOTAL LEIS SOCIAIS: | [5 empty] | 5.36
CUSTO TOTAL UNIT.(c/LS): | [5 empty] | 33.13
QUANTIDADE: | [5 empty] | 14
CUSTO TOTAL(c/LS): | [5 empty] | 463.54
05.03.300 | TUBULAÇÕES E CONEXÕES DE PVC
05.03.301 | TUBO
05.03.305 | JOELHO
05.04.000 | ESGOTOS SANITÁRIOS
05.04.300 | TUBULAÇÕES E CONEXÕES DE PVC
05.04.301 | TUBO
05.04.302 | CAP
ORSE 1535 | Cap de pvc rígido soldavel p/ esgoto, diâm = 75mm | SER.CG | UN
20083 | SOLUCAO LIMPADORA PARA PVC, FRASCO COM 1000 CM3 | MAT. | UN | 0.026 | 49.34 | 1.28
122 | ADESIVO PLASTICO PARA PVC, FRASCO COM 850 GR | MAT. | UN | 0.017 | 56.82 | 0.96
12910 | CAP PVC, SOLDAVEL, DN 75 MM, SERIE NORMAL, PARA ESGOTO PREDIAL | MAT. | UN | 1 | 4.29 | 4.29
88316U | SERVENTE COM ENCARGOS COMPLEMENTARES | SER.CG | H | 0.09 | 10.84 | 0.97
88267U | ENCANADOR OU BOMBEIRO HIDRÁULICO COM ENCARGOS COMPLEMENTARES | SER.CG | H | 0.09 | 13.22 | 1.19
CUSTO(mão-de-obra): | [5 empty] | 1.15
CUSTO(material): | [5 empty] | 7.51
CUSTO TOTAL(unit.): | [5 empty] | 8.68
LEIS SOCIAIS(%): | [5 empty] | 0.95
0
0
TOTAL LEIS SOCIAIS: | [5 empty] | 0.95
CUSTO TOTAL UNIT.(c/LS): | [5 empty] | 9.65
QUANTIDADE: | [5 empty] | 7
CUSTO TOTAL(c/LS): | [5 empty] | 67.27
ORSE 1536 | Cap de pvc rígido soldavel p/ esgoto, diâm = 100mm | SER.CG | UN
122 | ADESIVO PLASTICO PARA PVC, FRASCO COM 850 GR | MAT. | UN | 0.025 | 56.82 | 1.42
20083 | SOLUCAO LIMPADORA PARA PVC, FRASCO COM 1000 CM3 | MAT. | UN | 0.04 | 49.34 | 1.97
1200 | CAP PVC, SOLDAVEL, DN 100 MM, SERIE NORMAL, PARA ESGOTO PREDIAL | MAT. | UN | 1 | 5.67 | 5.67
88316U | SERVENTE COM ENCARGOS COMPLEMENTARES | SER.CG | H | 0.12 | 10.84 | 1.3
88267U | ENCANADOR OU BOMBEIRO HIDRÁULICO COM ENCARGOS COMPLEMENTARES | SER.CG | H | 0.12 | 13.22 | 1.58
CUSTO(mão-de-obra): | [5 empty] | 1.54
CUSTO(material): | [5 empty] | 10.35
CUSTO TOTAL(unit.): | [5 empty] | 11.94
LEIS SOCIAIS(%): | [5 empty] | 1.27
0
0
TOTAL LEIS SOCIAIS: | [5 empty] | 1.27
CUSTO TOTAL UNIT.(c/LS): | [5 empty] | 13.22
QUANTIDADE: | [5 empty] | 4
CUSTO TOTAL(c/LS): | [5 empty] | 52.64
05.04.304 | CURVA
05.04.305 | JOELHO
05.04.306 | JUNÇÃO
89795 MOD | JUNÇÃO SIMPLES, PVC, SERIE NORMAL, ESGOTO PREDIAL, DN 75 X 50 MM, JUNTA ELÁSTICA, FORNECIDO E INSTALADO EM RAMAL DE DESCARGA OU RAMAL DE ESGOTO SANITÁRIO | SER.CG | UN
297 | ANEL BORRACHA PARA TUBO ESGOTO PREDIAL DN 75 MM (NBR 5688) | MAT. | UN | 1 | 1.69 | 1.69
296 | ANEL BORRACHA PARA TUBO ESGOTO PREDIAL DN 50 MM (NBR 5688) | MAT. | UN | 1 | 1.19 | 1.19
20078 | PASTA LUBRIFICANTE PARA TUBOS E CONEXOES COM JUNTA ELASTICA (USO EM PVC, ACO, POLIETILENO E OUTROS) ( DE *400* G) | MAT. | UN | 0.06 | 20.8 | 1.24
88248U | AUXILIAR DE ENCANADOR OU BOMBEIRO HIDRÁULICO COM ENCARGOS COMPLEMENTARES | SER.CG | H | 0.25 | 10.94 | 2.73
88267U | ENCANADOR OU BOMBEIRO HIDRÁULICO COM ENCARGOS COMPLEMENTARES | SER.CG | H | 0.25 | 13.22 | 3.3
3661 | JUNCAO SIMPLES, PVC, DN 75 X 50 MM, SERIE NORMAL PARA ESGOTO PREDIAL | MAT. | UN | 1 | 8.16 | 8.16
CUSTO(mão-de-obra): | [5 empty] | 3.33
CUSTO(material): | [5 empty] | 14.97
CUSTO TOTAL(unit.): | [5 empty] | 18.31
LEIS SOCIAIS(%): | [5 empty] | 2.77
0
0
TOTAL LEIS SOCIAIS: | [5 empty] | 2.77
CUSTO TOTAL UNIT.(c/LS): | [5 empty] | 21.09
QUANTIDADE: | [5 empty] | 7
CUSTO TOTAL(c/LS): | [5 empty] | 147.49
89834 MOD | JUNÇÃO SIMPLES, PVC, SERIE NORMAL, ESGOTO PREDIAL, DN 100 X 50 MM, JUNTA ELÁSTICA, FORNECIDO E INSTALADO EM RAMAL DE DESCARGA OU RAMAL DE ESGOTO SANITÁRIO | SER.CG | UN
20078 | PASTA LUBRIFICANTE PARA TUBOS E CONEXOES COM JUNTA ELASTICA (USO EM PVC, ACO, POLIETILENO E OUTROS) ( DE *400* G) | MAT. | UN | 0.092 | 20.8 | 1.91
296 | ANEL BORRACHA PARA TUBO ESGOTO PREDIAL DN 50 MM (NBR 5688) | MAT. | UN | 1 | 1.19 | 1.19
301 | ANEL BORRACHA PARA TUBO ESGOTO PREDIAL, DN 100 MM (NBR 5688) | MAT. | UN | 1 | 2.12 | 2.12
88248U | AUXILIAR DE ENCANADOR OU BOMBEIRO HIDRÁULICO COM ENCARGOS COMPLEMENTARES | SER.CG | H | 0.16 | 10.94 | 1.75
88267U | ENCANADOR OU BOMBEIRO HIDRÁULICO COM ENCARGOS COMPLEMENTARES | SER.CG | H | 0.16 | 13.22 | 2.11
3659 | JUNCAO SIMPLES, PVC, DN 100 X 50 MM, SERIE NORMAL PARA ESGOTO PREDIAL | MAT. | UN | 1 | 10.19 | 10.19
CUSTO(mão-de-obra): | [5 empty] | 2.12
CUSTO(material): | [5 empty] | 17.12
CUSTO TOTAL(unit.): | [5 empty] | 19.27
LEIS SOCIAIS(%): | [5 empty] | 1.76
0
0
TOTAL LEIS SOCIAIS: | [5 empty] | 1.76
CUSTO TOTAL UNIT.(c/LS): | [5 empty] | 21.04
QUANTIDADE: | [5 empty] | 3
CUSTO TOTAL(c/LS): | [5 empty] | 63
05.04.307 | LUVA
05.04.309 | REDUÇÃO
ORSE 1582 | Redução excentrica em pvc rígido soldável, para esgoto primário, diâm = 75 x 50mm | SER.CG | UN
20083 | SOLUCAO LIMPADORA PARA PVC, FRASCO COM 1000 CM3 | MAT. | UN | 0.037 | 49.34 | 1.82
122 | ADESIVO PLASTICO PARA PVC, FRASCO COM 850 GR | MAT. | UN | 0.025 | 56.82 | 1.42
88316U | SERVENTE COM ENCARGOS COMPLEMENTARES | SER.CG | H | 0.18 | 10.84 | 1.95
88267U | ENCANADOR OU BOMBEIRO HIDRÁULICO COM ENCARGOS COMPLEMENTARES | SER.CG | H | 0.18 | 13.22 | 2.38
20042 | REDUCAO EXCENTRICA PVC P/ ESG PREDIAL DN 75 X 50MM | MAT. | UN | 1 | 3.93 | 3.93
CUSTO(mão-de-obra): | [5 empty] | 2.31
CUSTO(material): | [5 empty] | 9.13
CUSTO TOTAL(unit.): | [5 empty] | 11.49
LEIS SOCIAIS(%): | [5 empty] | 1.91
0
0
TOTAL LEIS SOCIAIS: | [5 empty] | 1.91
CUSTO TOTAL UNIT.(c/LS): | [5 empty] | 13.43
QUANTIDADE: | [5 empty] | 2
CUSTO TOTAL(c/LS): | [5 empty] | 26.7
ORSE 1584 | Redução excentrica em pvc rígido soldável, para esgoto primário, diâm = 100 x 75mm | SER.CG | UN
122 | ADESIVO PLASTICO PARA PVC, FRASCO COM 850 GR | MAT. | UN | 0.042 | 56.82 | 2.38
20083 | SOLUCAO LIMPADORA PARA PVC, FRASCO COM 1000 CM3 | MAT. | UN | 0.066 | 49.34 | 3.25
88316U | SERVENTE COM ENCARGOS COMPLEMENTARES | SER.CG | H | 0.23 | 10.84 | 2.49
88267U | ENCANADOR OU BOMBEIRO HIDRÁULICO COM ENCARGOS COMPLEMENTARES | SER.CG | H | 0.23 | 13.22 | 3.04
20044 | REDUCAO EXCENTRICA PVC P/ ESG PREDIAL DN 100 X 75MM | MAT. | UN | 1 | 5.43 | 5.43
CUSTO(mão-de-obra): | [5 empty] | 2.96
CUSTO(material): | [5 empty] | 13.6
CUSTO TOTAL(unit.): | [5 empty] | 16.59
LEIS SOCIAIS(%): | [5 empty] | 2.46
0
0
TOTAL LEIS SOCIAIS: | [5 empty] | 2.46
CUSTO TOTAL UNIT.(c/LS): | [5 empty] | 19.05
QUANTIDADE: | [5 empty] | 3
CUSTO TOTAL(c/LS): | [5 empty] | 57.06
05.04.316 | TÊ
89786 MOD | TE, PVC, SERIE NORMAL, ESGOTO PREDIAL, DN 75 X 50 MM, JUNTA ELÁSTICA, FORNECIDO E INSTALADO EM RAMAL DE DESCARGA OU RAMAL DE ESGOTO SANITÁRIO | SER.CG | UN
297 | ANEL BORRACHA PARA TUBO ESGOTO PREDIAL DN 75 MM (NBR 5688) | MAT. | UN | 1 | 1.69 | 1.69
296 | ANEL BORRACHA PARA TUBO ESGOTO PREDIAL DN 50 MM (NBR 5688) | MAT. | UN | 1 | 1.19 | 1.19
20078 | PASTA LUBRIFICANTE PARA TUBOS E CONEXOES COM JUNTA ELASTICA (USO EM PVC, ACO, POLIETILENO E OUTROS) ( DE *400* G) | MAT. | UN | 0.06 | 20.8 | 1.24
88248U | AUXILIAR DE ENCANADOR OU BOMBEIRO HIDRÁULICO COM ENCARGOS COMPLEMENTARES | SER.CG | H | 0.25 | 10.94 | 2.73
88267U | ENCANADOR OU BOMBEIRO HIDRÁULICO COM ENCARGOS COMPLEMENTARES | SER.CG | H | 0.25 | 13.22 | 3.3
11657 | TE SANITARIO, PVC, DN 75 X 50 MM, SERIE NORMAL PARA ESGOTO PREDIAL | MAT. | UN | 1 | 8.72 | 8.72
CUSTO(mão-de-obra): | [5 empty] | 3.33
CUSTO(material): | [5 empty] | 15.53
CUSTO TOTAL(unit.): | [5 empty] | 18.87
LEIS SOCIAIS(%): | [5 empty] | 2.77
0
0
TOTAL LEIS SOCIAIS: | [5 empty] | 2.77
CUSTO TOTAL UNIT.(c/LS): | [5 empty] | 21.65
QUANTIDADE: | [5 empty] | 11
CUSTO TOTAL(c/LS): | [5 empty] | 237.93
89833 MOD | TE, PVC, SERIE NORMAL, ESGOTO PREDIAL, DN 100 X 50 MM, JUNTA ELÁSTICA, FORNECIDO E INSTALADO EM PRUMADA DE ESGOTO SANITÁRIO OU VENTILAÇÃO. | SER.CG | UN
301 | ANEL BORRACHA PARA TUBO ESGOTO PREDIAL, DN 100 MM (NBR 5688) | MAT. | UN | 1 | 2.12 | 2.12
296 | ANEL BORRACHA PARA TUBO ESGOTO PREDIAL DN 50 MM (NBR 5688) | MAT. | UN | 1 | 1.19 | 1.19
20078 | PASTA LUBRIFICANTE PARA TUBOS E CONEXOES COM JUNTA ELASTICA (USO EM PVC, ACO, POLIETILENO E OUTROS) ( DE *400* G) | MAT. | UN | 0.092 | 20.8 | 1.91
88248U | AUXILIAR DE ENCANADOR OU BOMBEIRO HIDRÁULICO COM ENCARGOS COMPLEMENTARES | SER.CG | H | 0.16 | 10.94 | 1.75
88267U | ENCANADOR OU BOMBEIRO HIDRÁULICO COM ENCARGOS COMPLEMENTARES | SER.CG | H | 0.16 | 13.22 | 2.11
11655 | TE SANITARIO, PVC, DN 100 X 50 MM, SERIE NORMAL, PARA ESGOTO PREDIAL | MAT. | UN | 1 | 9.56 | 9.56
CUSTO(mão-de-obra): | [5 empty] | 2.12
CUSTO(material): | [5 empty] | 16.49
CUSTO TOTAL(unit.): | [5 empty] | 18.64
LEIS SOCIAIS(%): | [5 empty] | 1.76
0
0
TOTAL LEIS SOCIAIS: | [5 empty] | 1.76
CUSTO TOTAL UNIT.(c/LS): | [5 empty] | 20.41
QUANTIDADE: | [5 empty] | 7
CUSTO TOTAL(c/LS): | [5 empty] | 142.59
05.04.317 | TERMINAL DE VENTILAÇÃO
ORSE 1594 | Terminal de ventilação em pvc rígido soldável, para esgoto primário, diâm = 50mm | SER.CG | UN
122 | ADESIVO PLASTICO PARA PVC, FRASCO COM 850 GR | MAT. | UN | 0.008 | 56.82 | 0.45
20083 | SOLUCAO LIMPADORA PARA PVC, FRASCO COM 1000 CM3 | MAT. | UN | 0.011 | 49.34 | 0.54
88316U | SERVENTE COM ENCARGOS COMPLEMENTARES | SER.CG | H | 0.07 | 10.84 | 0.75
88267U | ENCANADOR OU BOMBEIRO HIDRÁULICO COM ENCARGOS COMPLEMENTARES | SER.CG | H | 0.07 | 13.22 | 0.92
39319 | TERMINAL DE VENTILACAO, 50 MM, SERIE NORMAL, ESGOTO PREDIAL | MAT. | UN | 1 | 4.3 | 4.3
CUSTO(mão-de-obra): | [5 empty] | 0.89
CUSTO(material): | [5 empty] | 6.02
CUSTO TOTAL(unit.): | [5 empty] | 6.96
LEIS SOCIAIS(%): | [5 empty] | 0.74
0
0
TOTAL LEIS SOCIAIS: | [5 empty] | 0.74
CUSTO TOTAL UNIT.(c/LS): | [5 empty] | 7.72
QUANTIDADE: | [5 empty] | 4
CUSTO TOTAL(c/LS): | [5 empty] | 30.6
ORSE 7594 | Terminal de ventilação em pvc rígido soldável, para esgoto primário, diâm = 75mm | SER.CG | UN
122 | ADESIVO PLASTICO PARA PVC, FRASCO COM 850 GR | MAT. | UN | 0.008 | 56.82 | 0.45
20083 | SOLUCAO LIMPADORA PARA PVC, FRASCO COM 1000 CM3 | MAT. | UN | 0.011 | 49.34 | 0.54
88316U | SERVENTE COM ENCARGOS COMPLEMENTARES | SER.CG | H | 0.07 | 10.84 | 0.75
88267U | ENCANADOR OU BOMBEIRO HIDRÁULICO COM ENCARGOS COMPLEMENTARES | SER.CG | H | 0.07 | 13.22 | 0.92
39320 | TERMINAL DE VENTILACAO, 75 MM, SERIE NORMAL, ESGOTO PREDIAL | MAT. | UN | 1 | 7.15 | 7.15
CUSTO(mão-de-obra): | [5 empty] | 0.89
CUSTO(material): | [5 empty] | 8.87
CUSTO TOTAL(unit.): | [5 empty] | 9.81
LEIS SOCIAIS(%): | [5 empty] | 0.74
0
0
TOTAL LEIS SOCIAIS: | [5 empty] | 0.74
CUSTO TOTAL UNIT.(c/LS): | [5 empty] | 10.57
QUANTIDADE: | [5 empty] | 1
CUSTO TOTAL(c/LS): | [5 empty] | 10.5
05.04.800 | ACESSÓRIOS
89708 MOD | CAIXA SIFONADA, PVC, DN 150 X 150 X 50 MM, JUNTA ELÁSTICA, FORNECIDA E INSTALADA EM RAMAL DE DESCARGA OU EM RAMAL DE ESGOTO SANITÁRIO. | SER.CG | UN
122 | ADESIVO PLASTICO PARA PVC, FRASCO COM 850 GR | MAT. | UN | 0.0148 | 56.82 | 0.84
296 | ANEL BORRACHA PARA TUBO ESGOTO PREDIAL DN 50 MM (NBR 5688) | MAT. | UN | 1 | 1.19 | 1.19
38383 | LIXA DAGUA EM FOLHA, GRAO 100 | MAT. | UN | 0.057 | 1.67 | 0.09
20083 | SOLUCAO LIMPADORA PARA PVC, FRASCO COM 1000 CM3 | MAT. | UN | 0.0225 | 49.34 | 1.11
20078 | PASTA LUBRIFICANTE PARA TUBOS E CONEXOES COM JUNTA ELASTICA (USO EM PVC, ACO, POLIETILENO E OUTROS) ( DE *400* G) | MAT. | UN | 0.03 | 20.8 | 0.62
11712 | CAIXA SIFONADA PVC, 150 X 150 X 50 MM, COM GRELHA QUADRADA BRANCA (NBR 5688) | MAT. | UN | 1 | 27.65 | 27.65
88248U | AUXILIAR DE ENCANADOR OU BOMBEIRO HIDRÁULICO COM ENCARGOS COMPLEMENTARES | SER.CG | H | 0.38 | 10.94 | 4.16
88267U | ENCANADOR OU BOMBEIRO HIDRÁULICO COM ENCARGOS COMPLEMENTARES | SER.CG | H | 0.38 | 13.22 | 5.02
CUSTO(mão-de-obra): | [5 empty] | 5.06
CUSTO(material): | [5 empty] | 35.6
CUSTO TOTAL(unit.): | [5 empty] | 40.67
LEIS SOCIAIS(%): | [5 empty] | 4.21
0
0
TOTAL LEIS SOCIAIS: | [5 empty] | 4.21
CUSTO TOTAL UNIT.(c/LS): | [5 empty] | 44.89
QUANTIDADE: | [5 empty] | 8
CUSTO TOTAL(c/LS): | [5 empty] | 358.96
05.06.000 | SERVIÇOS DIVERSOS
05.06.100 | ESCAVAÇÃO DE VALAS
05.06.102 | MECANIZADA
05.06.103 | REATERRO COMPACTADO
05.06.300 | CAIXA DE PASSAGEM
05.06.301 | EM ALVENARIA
05.06.303 | EM CONCRETO PRÉ-MOLDADO
11292 | TAMPAO FOFO SIMPLES COM BASE, CLASSE A15 CARGA MAX 1,5 T, 300 X 400 MM | MAT. | UN
CUSTO(mão-de-obra): | [5 empty] | 0
CUSTO(material): | [5 empty] | 227.69
CUSTO TOTAL(unit.): | [5 empty] | 227.69
LEIS SOCIAIS(%): | [5 empty] | 0
0
0
TOTAL LEIS SOCIAIS: | [5 empty] | 0
CUSTO TOTAL UNIT.(c/LS): | [5 empty] | 227.69
QUANTIDADE: | [5 empty] | 19
CUSTO TOTAL(c/LS): | [5 empty] | 4326.11
06.00.000 | INSTALAÇÕES ELÉTRICAS E ELETRÔNICAS
06.01.000 | INSTALAÇÕES ELÉTRICAS
06.01.300 | REDES EM MÉDIA E BAIXA TENSÃO
06.01.302 | QUADRO DE FORÇA
74131/4 MOD | QUADRO DE DISTRIBUICAO DE ENERGIA DE SOBREPOR, EM CHAPA METALICA, PARA 18 DISJUNTORES TERMOMAGNETICOS MONOPOLARES, COM BARRAMENTO TRIFASICO E NEUTRO, FORNECIMENTO E INSTALACAO | SER.CG | UN
12038 | QUADRO DE DISTRIBUICAO COM BARRAMENTO TRIFASICO, DE SOBREPOR, EM CHAPA DE ACO GALVANIZADO, PARA 18 DISJUNTORES DIN, 100 A | MAT. | UN | 1 | 282.23 | 282.23
88247U | AUXILIAR DE ELETRICISTA COM ENCARGOS COMPLEMENTARES | SER.CG | H | 2.5 | 11.38 | 28.47
88264U | ELETRICISTA COM ENCARGOS COMPLEMENTARES | SER.CG | H | 2.5 | 13.73 | 34.34
CUSTO(mão-de-obra): | [5 empty] | 33.66
CUSTO(material): | [5 empty] | 311.38
CUSTO TOTAL(unit.): | [5 empty] | 345.04
LEIS SOCIAIS(%): | [5 empty] | 28.06
0
0
TOTAL LEIS SOCIAIS: | [5 empty] | 28.06
CUSTO TOTAL UNIT.(c/LS): | [5 empty] | 373.1
QUANTIDADE: | [5 empty] | 3
CUSTO TOTAL(c/LS): | [5 empty] | 2238.6
ORSE 10920 | QD - Quadro / Painel em chapa galvanizada e pintura eletrostática na cor bege,sem disjuntores,com ( barramentos, isolador, pafusos, conector, espelho e montagem) -1400x800x300mm | SER.CG | UN
ORSE INSUMO 9748 | QD - Quadro / Painel em chapa galvanizada e pintura eletrostática na cor bege,sem disjuntores,com ( barramentos, isolador, pafusos, conector, espelho e montagem) -1400x800x300mm | MAT. | UN | 1 | 4424.45 | 4424.45
87292U | ARGAMASSA TRAÇO 1:2:8 (EM VOLUME DE CIMENTO, CAL E AREIA MÉDIA ÚMIDA) PARA EMBOÇO/MASSA ÚNICA/ASSENTAMENTO DE ALVENARIA DE VEDAÇÃO, PREPARO MECÂNICO COM BETONEIRA 400 L. AF_08/2019 | SER.CG | M3 | 0.32 | 387.81 | 124.1
88309U | PEDREIRO COM ENCARGOS COMPLEMENTARES | SER.CG | H | 1 | 13.63 | 13.63
88316U | SERVENTE COM ENCARGOS COMPLEMENTARES | SER.CG | H | 5 | 10.84 | 54.21
88264U | ELETRICISTA COM ENCARGOS COMPLEMENTARES | SER.CG | H | 5 | 13.73 | 68.69
CUSTO(mão-de-obra): | [5 empty] | 80.79
CUSTO(material): | [5 empty] | 4604.23
CUSTO TOTAL(unit.): | [5 empty] | 4685
LEIS SOCIAIS(%): | [5 empty] | 67.36
0
0
TOTAL LEIS SOCIAIS: | [5 empty] | 67.36
CUSTO TOTAL UNIT.(c/LS): | [5 empty] | 4752.35
QUANTIDADE: | [5 empty] | 1
CUSTO TOTAL(c/LS): | [5 empty] | 4752.38
06.01.303 | CENTRO DE DISTRIBUIÇÃO DE ILUMINAÇÃO E TOMADAS
74131/4 MOD | QUADRO DE DISTRIBUICAO DE ENERGIA DE SOBREPOR, EM CHAPA METALICA, PARA 18 DISJUNTORES TERMOMAGNETICOS MONOPOLARES, COM BARRAMENTO TRIFASICO E NEUTRO, FORNECIMENTO E INSTALACAO | SER.CG | UN
12038 | QUADRO DE DISTRIBUICAO COM BARRAMENTO TRIFASICO, DE SOBREPOR, EM CHAPA DE ACO GALVANIZADO, PARA 18 DISJUNTORES DIN, 100 A | MAT. | UN | 1 | 282.23 | 282.23
88247U | AUXILIAR DE ELETRICISTA COM ENCARGOS COMPLEMENTARES | SER.CG | H | 2.5 | 11.38 | 28.47
88264U | ELETRICISTA COM ENCARGOS COMPLEMENTARES | SER.CG | H | 2.5 | 13.73 | 34.34
CUSTO(mão-de-obra): | [5 empty] | 33.66
CUSTO(material): | [5 empty] | 311.38
CUSTO TOTAL(unit.): | [5 empty] | 345.04
LEIS SOCIAIS(%): | [5 empty] | 28.06
0
0
TOTAL LEIS SOCIAIS: | [5 empty] | 28.06
CUSTO TOTAL UNIT.(c/LS): | [5 empty] | 373.1
QUANTIDADE: | [5 empty] | 6
CUSTO TOTAL(c/LS): | [5 empty] | 2238.6
74131/5 MOD | QUADRO DE DISTRIBUICAO DE ENERGIA DE SOBREPOR, EM CHAPA METALICA, PARA 28 DISJUNTORES TERMOMAGNETICOS MONOPOLARES, COM BARRAMENTO TRIFASICO E NEUTRO, FORNECIMENTO E INSTALACAO | SER.CG | UN
88247U | AUXILIAR DE ELETRICISTA COM ENCARGOS COMPLEMENTARES | SER.CG | H | 3 | 11.38 | 34.16
88264U | ELETRICISTA COM ENCARGOS COMPLEMENTARES | SER.CG | H | 3 | 13.73 | 41.21
39757 | QUADRO DE DISTRIBUICAO COM BARRAMENTO TRIFASICO, DE SOBREPOR, EM CHAPA DE ACO GALVANIZADO, PARA 28 DISJUNTORES DIN, 100 A | MAT. | UN | 1 | 260.98 | 260.98
CUSTO(mão-de-obra): | [5 empty] | 40.39
CUSTO(material): | [5 empty] | 295.96
CUSTO TOTAL(unit.): | [5 empty] | 336.35
LEIS SOCIAIS(%): | [5 empty] | 33.68
0
0
TOTAL LEIS SOCIAIS: | [5 empty] | 33.68
CUSTO TOTAL UNIT.(c/LS): | [5 empty] | 370.03
QUANTIDADE: | [5 empty] | 4
CUSTO TOTAL(c/LS): | [5 empty] | 1480.12
74131/6 MOD | QUADRO DE DISTRIBUICAO DE ENERGIA DE SOBREPOR, EM CHAPA METALICA, PARA 30 DISJUNTORES TERMOMAGNETICOS MONOPOLARES, COM BARRAMENTO TRIFASICO E NEUTRO, FORNECIMENTO E INSTALACAO | SER.CG | UN
88247U | AUXILIAR DE ELETRICISTA COM ENCARGOS COMPLEMENTARES | SER.CG | H | 3.5 | 11.38 | 39.86
88264U | ELETRICISTA COM ENCARGOS COMPLEMENTARES | SER.CG | H | 3.5 | 13.73 | 48.08
39758 | QUADRO DE DISTRIBUICAO COM BARRAMENTO TRIFASICO, DE SOBREPOR, EM CHAPA DE ACO GALVANIZADO, PARA 30 DISJUNTORES DIN, 100 A | MAT. | UN | 1 | 380.34 | 380.34
CUSTO(mão-de-obra): | [5 empty] | 47.12
CUSTO(material): | [5 empty] | 421.15
CUSTO TOTAL(unit.): | [5 empty] | 468.27
LEIS SOCIAIS(%): | [5 empty] | 39.29
0
0
TOTAL LEIS SOCIAIS: | [5 empty] | 39.29
CUSTO TOTAL UNIT.(c/LS): | [5 empty] | 507.56
QUANTIDADE: | [5 empty] | 3
CUSTO TOTAL(c/LS): | [5 empty] | 507.56
74131/7 MOD | QUADRO DE DISTRIBUICAO DE ENERGIA DE SOBREPOR, EM CHAPA METALICA, PARA 36 DISJUNTORES TERMOMAGNETICOS MONOPOLARES, COM BARRAMENTO TRIFASICO E NEUTRO, FORNECIMENTO E INSTALACAO | SER.CG | UN
88247U | AUXILIAR DE ELETRICISTA COM ENCARGOS COMPLEMENTARES | SER.CG | H | 4 | 11.38 | 45.55
88264U | ELETRICISTA COM ENCARGOS COMPLEMENTARES | SER.CG | H | 4 | 13.73 | 54.95
39759 | QUADRO DE DISTRIBUICAO COM BARRAMENTO TRIFASICO, DE SOBREPOR, EM CHAPA DE ACO GALVANIZADO, PARA 36 DISJUNTORES DIN, 100 A | MAT. | UN | 1 | 469.72 | 469.72
CUSTO(mão-de-obra): | [5 empty] | 53.86
CUSTO(material): | [5 empty] | 516.36
CUSTO TOTAL(unit.): | [5 empty] | 570.22
LEIS SOCIAIS(%): | [5 empty] | 44.9
0
0
TOTAL LEIS SOCIAIS: | [5 empty] | 44.9
CUSTO TOTAL UNIT.(c/LS): | [5 empty] | 615.12
QUANTIDADE: | [5 empty] | 1
CUSTO TOTAL(c/LS): | [5 empty] | 615.12
CPOS 37.04.290 MOD | Quadro de distribuição universal de sobrepor, para disjuntores 56 DIN / 40 Bolt-on - 225 A - com barramento trifásico, sem disjuntores | SER.CG | UN
88247U | AUXILIAR DE ELETRICISTA COM ENCARGOS COMPLEMENTARES | SER.CG | H | 2.5 | 11.38 | 28.47
88264U | ELETRICISTA COM ENCARGOS COMPLEMENTARES | SER.CG | H | 2.5 | 13.73 | 34.34
88309U | PEDREIRO COM ENCARGOS COMPLEMENTARES | SER.CG | H | 2.5 | 13.63 | 34.08
CPOS P.18.000.050281 | Quadro de sobrepor em chapa de aço, para disjuntores 56 DIN / 40 Bolt-on de 225 A, ref 904511 da Cemar ou equivalente | MAT. | UN | 1 | 824.89 | 824.89
ORSE INSUMO 8697 | Barramento trifásico | MAT. | M | 4.8 | 90 | 432
CUSTO(mão-de-obra): | [5 empty] | 53.21
CUSTO(material): | [5 empty] | 1300.55
CUSTO TOTAL(unit.): | [5 empty] | 1353.73
LEIS SOCIAIS(%): | [5 empty] | 44.36
0
0
TOTAL LEIS SOCIAIS: | [5 empty] | 44.36
CUSTO TOTAL UNIT.(c/LS): | [5 empty] | 1398.13
QUANTIDADE: | [5 empty] | 1
CUSTO TOTAL(c/LS): | [5 empty] | 1398.12
CPOS 37.04.300 MOD | Quadro de distribuição universal de sobrepor, para disjuntores 70 DIN / 50 Bolt-on - 225 A - com barramento trifásico, sem disjuntores | SER.CG | UN
88247U | AUXILIAR DE ELETRICISTA COM ENCARGOS COMPLEMENTARES | SER.CG | H | 2.5 | 11.38 | 28.47
88264U | ELETRICISTA COM ENCARGOS COMPLEMENTARES | SER.CG | H | 2.5 | 13.73 | 34.34
88309U | PEDREIRO COM ENCARGOS COMPLEMENTARES | SER.CG | H | 2.5 | 13.63 | 34.08
ORSE INSUMO 8697 | Barramento trifásico | MAT. | M | 5.4 | 90 | 486
CPOS P.18.000.050282 | Quadro de sobrepor em chapa de aço, para disjuntores 70 DIN / 12 Bolt-on de 225 A, ref 904512 da Cemar ou equivalente | MAT. | UN | 1 | 1215.91 | 1215.91
CUSTO(mão-de-obra): | [5 empty] | 53.21
CUSTO(material): | [5 empty] | 1745.57
CUSTO TOTAL(unit.): | [5 empty] | 1798.75
LEIS SOCIAIS(%): | [5 empty] | 44.36
0
0
TOTAL LEIS SOCIAIS: | [5 empty] | 44.36
CUSTO TOTAL UNIT.(c/LS): | [5 empty] | 1843.15
QUANTIDADE: | [5 empty] | 1
CUSTO TOTAL(c/LS): | [5 empty] | 1843.14
06.01.304 | ELETRODUTOS
CPOS 38.05.120 | Eletroduto galvanizado eletrolítico pesado 2'' - com acessórios | SER.CG | M
CPOS P.04.000.042118 | Eletroduto galvanizado eletrolítico pesado 2'' | MAT. | M | 1.05 | 29.66 | 31.14
88247U | AUXILIAR DE ELETRICISTA COM ENCARGOS COMPLEMENTARES | SER.CG | H | 1 | 11.38 | 11.38
88264U | ELETRICISTA COM ENCARGOS COMPLEMENTARES | SER.CG | H | 1 | 13.73 | 13.73
CUSTO(mão-de-obra): | [5 empty] | 13.45
CUSTO(material): | [5 empty] | 42.8
CUSTO TOTAL(unit.): | [5 empty] | 56.25
LEIS SOCIAIS(%): | [5 empty] | 11.2
0
0
TOTAL LEIS SOCIAIS: | [5 empty] | 11.2
CUSTO TOTAL UNIT.(c/LS): | [5 empty] | 67.49
QUANTIDADE: | [5 empty] | 20
CUSTO TOTAL(c/LS): | [5 empty] | 1349
06.01.305 | CABOS E FIOS (CONDUTORES)
ORSE 4005 | Cabo de cobre isolado EPR ou XLPE 6,0mm², 0,6/1kv / 90º C | SER.CG | M
88264U | ELETRICISTA COM ENCARGOS COMPLEMENTARES | SER.CG | H | 0.13 | 13.73 | 1.78
88316U | SERVENTE COM ENCARGOS COMPLEMENTARES | SER.CG | H | 0.13 | 10.84 | 1.41
ORSE INSUMO 3818 | Cabo de cobre isolado EPR ou XLPE), 6,0mm², 0,6/1kv / 90º C | MAT. | M | 1.02 | 5.31 | 5.41
CUSTO(mão-de-obra): | [5 empty] | 1.68
CUSTO(material): | [5 empty] | 6.88
CUSTO TOTAL(unit.): | [5 empty] | 8.59
LEIS SOCIAIS(%): | [5 empty] | 1.4
0
0
TOTAL LEIS SOCIAIS: | [5 empty] | 1.4
CUSTO TOTAL UNIT.(c/LS): | [5 empty] | 10.01
QUANTIDADE: | [5 empty] | 1309.67
CUSTO TOTAL(c/LS): | [5 empty] | 13044.31
ORSE 7916 | Cabo de cobre isolado em EPR flexível unipolar 35mm² - 0,6Kv/1Kv/90° | SER.CG | M
88264U | ELETRICISTA COM ENCARGOS COMPLEMENTARES | SER.CG | H | 0.21 | 13.73 | 2.88
88316U | SERVENTE COM ENCARGOS COMPLEMENTARES | SER.CG | H | 0.21 | 10.84 | 2.27
ORSE INSUMO 4117 | Cabo de cobre isolado EPR, flexivel, 35mm², 0,6/1kv / 90º C (Eprotenax-G7 ou similar) | MAT. | M | 1.02 | 15 | 15.3
CUSTO(mão-de-obra): | [5 empty] | 2.72
CUSTO(material): | [5 empty] | 17.68
CUSTO TOTAL(unit.): | [5 empty] | 20.45
LEIS SOCIAIS(%): | [5 empty] | 2.26
0
0
TOTAL LEIS SOCIAIS: | [5 empty] | 2.26
CUSTO TOTAL UNIT.(c/LS): | [5 empty] | 22.72
QUANTIDADE: | [5 empty] | 89.5
CUSTO TOTAL(c/LS): | [5 empty] | 2028.07
ORSE 7917 | Cabo de cobre isolado em EPR flexível unipolar 50mm² - 0,6Kv/1Kv/90° | SER.CG | M
88264U | ELETRICISTA COM ENCARGOS COMPLEMENTARES | SER.CG | H | 0.31 | 13.73 | 4.25
88316U | SERVENTE COM ENCARGOS COMPLEMENTARES | SER.CG | H | 0.31 | 10.84 | 3.36
ORSE INSUMO 4118 | Cabo de cobre isolado EPR, flexivel, 50mm², 0,6/1kv / 90º C (Eprotenax-G7 ou similar) | MAT. | M | 1.02 | 20 | 20.4
CUSTO(mão-de-obra): | [5 empty] | 4.02
CUSTO(material): | [5 empty] | 23.95
CUSTO TOTAL(unit.): | [5 empty] | 28.01
LEIS SOCIAIS(%): | [5 empty] | 3.34
0
0
TOTAL LEIS SOCIAIS: | [5 empty] | 3.34
CUSTO TOTAL UNIT.(c/LS): | [5 empty] | 31.37
QUANTIDADE: | [5 empty] | 192.4
CUSTO TOTAL(c/LS): | [5 empty] | 6024.04
ORSE 8070 | Cabo de cobre isolado em EPR flexível unipolar 25mm² - 0,6Kv/1Kv/90° | SER.CG | M
88264U | ELETRICISTA COM ENCARGOS COMPLEMENTARES | SER.CG | H | 0.17 | 13.73 | 2.33
88316U | SERVENTE COM ENCARGOS COMPLEMENTARES | SER.CG | H | 0.17 | 10.84 | 1.84
ORSE INSUMO 4116 | Cabo de cobre isolado EPR, flexivel, 25mm², 0,6/1KV / 90º C (Eprotenax-G7 ou similar) | MAT. | M | 1.02 | 11.9 | 12.13
CUSTO(mão-de-obra): | [5 empty] | 2.2
CUSTO(material): | [5 empty] | 14.06
CUSTO TOTAL(unit.): | [5 empty] | 16.3
LEIS SOCIAIS(%): | [5 empty] | 1.82
0
0
TOTAL LEIS SOCIAIS: | [5 empty] | 1.82
CUSTO TOTAL UNIT.(c/LS): | [5 empty] | 18.14
QUANTIDADE: | [5 empty] | 48.1
CUSTO TOTAL(c/LS): | [5 empty] | 869.64
ORSE 8073 | Cabo de cobre isolado em EPR flexível unipolar 185mm² - 0,6Kv/1Kv/90° | SER.CG | M
88264U | ELETRICISTA COM ENCARGOS COMPLEMENTARES | SER.CG | H | 0.74 | 13.73 | 10.16
88316U | SERVENTE COM ENCARGOS COMPLEMENTARES | SER.CG | H | 0.74 | 10.84 | 8.02
ORSE INSUMO 4122 | Cabo de cobre isolado EPR, flexivel, 185mm², 0,6/1KV / 90º C (Eprotenax-G7 ou similar) | MAT. | M | 1.02 | 86.68 | 88.41
CUSTO(mão-de-obra): | [5 empty] | 9.61
CUSTO(material): | [5 empty] | 96.94
CUSTO TOTAL(unit.): | [5 empty] | 106.59
LEIS SOCIAIS(%): | [5 empty] | 8
0
0
TOTAL LEIS SOCIAIS: | [5 empty] | 8
CUSTO TOTAL UNIT.(c/LS): | [5 empty] | 114.6
QUANTIDADE: | [5 empty] | 36.96
CUSTO TOTAL(c/LS): | [5 empty] | 4235.61
ORSE 9204 | Cabo de cobre isolado em EPR flexível unipolar 16mm² - 0,6Kv/1Kv/90° | SER.CG | M
88264U | ELETRICISTA COM ENCARGOS COMPLEMENTARES | SER.CG | H | 0.16 | 13.73 | 2.19
88316U | SERVENTE COM ENCARGOS COMPLEMENTARES | SER.CG | H | 0.16 | 10.84 | 1.73
ORSE INSUMO 6548 | Cabo de cobre isolado EPR, flexivel, 16mm², 0,6/1KV / 90º C (Eprotenax-G7 ou similar) | MAT. | M | 1.02 | 6.95 | 7.08
CUSTO(mão-de-obra): | [5 empty] | 2.07
CUSTO(material): | [5 empty] | 8.9
CUSTO TOTAL(unit.): | [5 empty] | 11
LEIS SOCIAIS(%): | [5 empty] | 1.72
0
0
TOTAL LEIS SOCIAIS: | [5 empty] | 1.72
CUSTO TOTAL UNIT.(c/LS): | [5 empty] | 12.74
QUANTIDADE: | [5 empty] | 430.88
CUSTO TOTAL(c/LS): | [5 empty] | 5467.86
ORSE 9205 | Cabo de cobre isolado em EPR flexível unipolar 10mm² - 0,6Kv/1Kv/90° | SER.CG | M
88264U | ELETRICISTA COM ENCARGOS COMPLEMENTARES | SER.CG | H | 0.14 | 13.73 | 1.92
88316U | SERVENTE COM ENCARGOS COMPLEMENTARES | SER.CG | H | 0.14 | 10.84 | 1.51
ORSE INSUMO 4125 | Cabo de cobre isolado EPR, flexivel, 10mm², 0,6/1KV / 90º C (Eprotenax-G7 ou similar) | MAT. | M | 1.02 | 4.5 | 4.59
CUSTO(mão-de-obra): | [5 empty] | 1.81
CUSTO(material): | [5 empty] | 6.17
CUSTO TOTAL(unit.): | [5 empty] | 8.02
LEIS SOCIAIS(%): | [5 empty] | 1.5
0
0
TOTAL LEIS SOCIAIS: | [5 empty] | 1.5
CUSTO TOTAL UNIT.(c/LS): | [5 empty] | 9.54
QUANTIDADE: | [5 empty] | 29.4
CUSTO TOTAL(c/LS): | [5 empty] | 278.71
06.01.306 | CAIXAS DE PASSAGEM
06.01.308 | DISJUNTORES
93659 MOD | DISJUNTOR MONOPOLAR TIPO DIN, CORRENTE NOMINAL DE 63A - FORNECIMENTO E INSTALAÇÃO | SER.CG | UN
88247U | AUXILIAR DE ELETRICISTA COM ENCARGOS COMPLEMENTARES | SER.CG | H | 0.189 | 11.38 | 2.15
88264U | ELETRICISTA COM ENCARGOS COMPLEMENTARES | SER.CG | H | 0.189 | 13.73 | 2.59
1575 | TERMINAL A COMPRESSAO EM COBRE ESTANHADO PARA CABO 16 MM2, 1 FURO E 1 COMPRESSAO, PARA PARAFUSO DE FIXACAO M6 | MAT. | UN | 1 | 1.23 | 1.23
34688 | DISJUNTOR TIPO DIN/IEC, MONOPOLAR DE 63 A | MAT. | UN | 1 | 16.44 | 16.44
CUSTO(mão-de-obra): | [5 empty] | 2.54
CUSTO(material): | [5 empty] | 19.85
CUSTO TOTAL(unit.): | [5 empty] | 22.41
LEIS SOCIAIS(%): | [5 empty] | 2.11
0
0
TOTAL LEIS SOCIAIS: | [5 empty] | 2.11
CUSTO TOTAL UNIT.(c/LS): | [5 empty] | 24.53
QUANTIDADE: | [5 empty] | 1
CUSTO TOTAL(c/LS): | [5 empty] | 24.5
93673 MOD | DISJUNTOR TRIPOLAR TIPO DIN, CORRENTE NOMINAL DE 63A - FORNECIMENTO E INSTALAÇÃO | SER.CG | UN
88247U | AUXILIAR DE ELETRICISTA COM ENCARGOS COMPLEMENTARES | SER.CG | H | 0.568 | 11.38 | 6.46
88264U | ELETRICISTA COM ENCARGOS COMPLEMENTARES | SER.CG | H | 0.568 | 13.73 | 7.8
1575 | TERMINAL A COMPRESSAO EM COBRE ESTANHADO PARA CABO 16 MM2, 1 FURO E 1 COMPRESSAO, PARA PARAFUSO DE FIXACAO M6 | MAT. | UN | 3 | 1.23 | 3.69
34714 | DISJUNTOR TIPO DIN/IEC, TRIPOLAR 63 A | MAT. | UN | 1 | 76.1 | 76.1
CUSTO(mão-de-obra): | [5 empty] | 7.64
CUSTO(material): | [5 empty] | 86.37
CUSTO TOTAL(unit.): | [5 empty] | 94.04
LEIS SOCIAIS(%): | [5 empty] | 6.36
0
0
TOTAL LEIS SOCIAIS: | [5 empty] | 6.36
CUSTO TOTAL UNIT.(c/LS): | [5 empty] | 100.42
QUANTIDADE: | [5 empty] | 8
CUSTO TOTAL(c/LS): | [5 empty] | 802.96
ORSE 7996 | Disjuntor bipolar DR 25 A - Dispositivo residual diferencial, tipo AC, 30MA, ref.5SM1 312-OMB, Siemens ou similar | SER.CG | UN
88264U | ELETRICISTA COM ENCARGOS COMPLEMENTARES | SER.CG | H | 0.6 | 13.73 | 8.24
88316U | SERVENTE COM ENCARGOS COMPLEMENTARES | SER.CG | H | 0.6 | 10.84 | 6.5
39445 | DISPOSITIVO DR, 2 POLOS, SENSIBILIDADE DE 30 MA, CORRENTE DE 25 A, TIPO AC | MAT. | UN | 1 | 139.69 | 139.69
CUSTO(mão-de-obra): | [5 empty] | 7.79
CUSTO(material): | [5 empty] | 146.61
CUSTO TOTAL(unit.): | [5 empty] | 154.42
LEIS SOCIAIS(%): | [5 empty] | 6.49
0
0
TOTAL LEIS SOCIAIS: | [5 empty] | 6.49
CUSTO TOTAL UNIT.(c/LS): | [5 empty] | 160.92
QUANTIDADE: | [5 empty] | 2
CUSTO TOTAL(c/LS): | [5 empty] | 321.78
ORSE 8078 | Disjuntor termomagnetico tripolar 125 A, padrão DIN (Europeu - linha branca), 10KA | SER.CG | UN
88264U | ELETRICISTA COM ENCARGOS COMPLEMENTARES | SER.CG | H | 2 | 13.73 | 27.47
88316U | SERVENTE COM ENCARGOS COMPLEMENTARES | SER.CG | H | 2 | 10.84 | 21.68
ORSE INSUMO 830 | Disjuntor tripolar 125 A, padrão DIN (linha branca), corrente de interrupção 10KA, ref.: Siemens ou similar | MAT. | UN | 1 | 288.38 | 288.38
CUSTO(mão-de-obra): | [5 empty] | 25.99
CUSTO(material): | [5 empty] | 311.54
CUSTO TOTAL(unit.): | [5 empty] | 337.53
LEIS SOCIAIS(%): | [5 empty] | 21.67
0
0
TOTAL LEIS SOCIAIS: | [5 empty] | 21.67
CUSTO TOTAL UNIT.(c/LS): | [5 empty] | 359.2
QUANTIDADE: | [5 empty] | 7
CUSTO TOTAL(c/LS): | [5 empty] | 2514.4
ORSE 8910 | Disjuntor tripolar 630 A com caixa moldada, 30kA | SER.CG | UN
ORSE INSUMO 9138 | Disjuntor tripolar 630A 3VT3763-2AA36-OAAO | MAT. | UN | 1 | 1284 | 1284
ORSE INSUMO 9193 | Disparador eletronico de 250 a 630 A | MAT. | UN | 1 | 1968 | 1968
88316U | SERVENTE COM ENCARGOS COMPLEMENTARES | SER.CG | H | 2 | 10.84 | 21.68
88264U | ELETRICISTA COM ENCARGOS COMPLEMENTARES | SER.CG | H | 2 | 13.73 | 27.47
CUSTO(mão-de-obra): | [5 empty] | 25.99
CUSTO(material): | [5 empty] | 3275.16
CUSTO TOTAL(unit.): | [5 empty] | 3301.15
LEIS SOCIAIS(%): | [5 empty] | 21.67
0
0
TOTAL LEIS SOCIAIS: | [5 empty] | 21.67
CUSTO TOTAL UNIT.(c/LS): | [5 empty] | 3322.82
QUANTIDADE: | [5 empty] | 1
CUSTO TOTAL(c/LS): | [5 empty] | 3322.82
ORSE 9004 | Disjuntor termomagnetico tripolar 80 A, padrão DIN (Europeu - linha branca) | SER.CG | UN
88264U | ELETRICISTA COM ENCARGOS COMPLEMENTARES | SER.CG | H | 1 | 13.73 | 13.73
88316U | SERVENTE COM ENCARGOS COMPLEMENTARES | SER.CG | H | 1 | 10.84 | 10.84
ORSE INSUMO 3703 | Disjuntor tripolar 80 A, padrão DIN ( linha branca ), curva de disparo C, corrente de interrupção 5KA, ref.: Siemens 5SX1 ou similar. | MAT. | UN | 1 | 103.8 | 103.8
CUSTO(mão-de-obra): | [5 empty] | 12.99
CUSTO(material): | [5 empty] | 115.38
CUSTO TOTAL(unit.): | [5 empty] | 128.37
LEIS SOCIAIS(%): | [5 empty] | 10.82
0
0
TOTAL LEIS SOCIAIS: | [5 empty] | 10.82
CUSTO TOTAL UNIT.(c/LS): | [5 empty] | 139.21
QUANTIDADE: | [5 empty] | 1
CUSTO TOTAL(c/LS): | [5 empty] | 139.19
ORSE 9690 | Disjuntor termomagnético tripolar 160 A com caixa moldada 10 kA | SER.CG | UN
88264U | ELETRICISTA COM ENCARGOS COMPLEMENTARES | SER.CG | H | 0.6 | 13.73 | 8.24
88316U | SERVENTE COM ENCARGOS COMPLEMENTARES | SER.CG | H | 0.6 | 10.84 | 6.5
ORSE INSUMO 11465 | Disjuntor tripolar 160 A, padrão DIN (linha brança ), NSX 160 LVA430310, da Siemens ou similar | MAT. | UN | 1 | 511.14 | 511.14
CUSTO(mão-de-obra): | [5 empty] | 7.79
CUSTO(material): | [5 empty] | 518.06
CUSTO TOTAL(unit.): | [5 empty] | 525.87
LEIS SOCIAIS(%): | [5 empty] | 6.49
0
0
TOTAL LEIS SOCIAIS: | [5 empty] | 6.49
CUSTO TOTAL UNIT.(c/LS): | [5 empty] | 532.37
QUANTIDADE: | [5 empty] | 2
CUSTO TOTAL(c/LS): | [5 empty] | 1064.68
06.01.309 | LEITOS
02.INEL.ELCA.002/02 | ELETROCALHA LISA OU PERFURADA EM AÇO GALVANIZADO, LARGURA 100MM E ALTURA 50MM, INCLUSIVE EMENDA E FIXAÇÃO - FORNECIMENTO E INSTALAÇÃO | SER.CG | M
88247U | AUXILIAR DE ELETRICISTA COM ENCARGOS COMPLEMENTARES | SER.CG | H | 0.091 | 11.38 | 1.03
88264U | ELETRICISTA COM ENCARGOS COMPLEMENTARES | SER.CG | H | 0.091 | 13.73 | 1.25
02.INEL.ELCA.009/02 | EMENDA PARA ELETROCALHA, LISA OU PERFURADA EM AÇO GALVANIZADO, LARGURA 100MM E ALTURA 50MM - FORNECIMENTO E INSTALAÇÃO | SER.CG | UN | 0.333 | 22.93 | 7.63
91170U | FIXAÇÃO DE TUBOS HORIZONTAIS DE PVC, CPVC OU COBRE DIÂMETROS MENORES OU IGUAIS A 40 MM OU ELETROCALHAS ATÉ 150MM DE LARGURA, COM ABRAÇADEIRA METÁLICA RÍGIDA TIPO D 1/2?, FIXADA EM PERFILADO EM LAJE. AF_05/2015 | SER.CG | M | 1 | 1.73 | 1.73
ORSE INSUMO 860 | Eletrocalha metálica perfurada 100 x 50 x 3000 mm (ref. mopa ou similar) | MAT. | M | 1 | 13.72 | 13.72
CUSTO(mão-de-obra): | [5 empty] | 2.62
CUSTO(material): | [5 empty] | 22.65
CUSTO TOTAL(unit.): | [5 empty] | 25.32
LEIS SOCIAIS(%): | [5 empty] | 2.18
0
0
TOTAL LEIS SOCIAIS: | [5 empty] | 2.18
CUSTO TOTAL UNIT.(c/LS): | [5 empty] | 27.54
QUANTIDADE: | [5 empty] | 67.5
CUSTO TOTAL(c/LS): | [5 empty] | 1852.87
02.INEL.ELCA.016/02 | CURVA HORIZONTAL 90º PARA ELETROCALHA, LISA OU PERFURADA EM AÇO GALVANIZADO, LARGURA DE 100MM E ALTURA DE 50MM - FORNECIMENTO E INSTALAÇÃO | SER.CG | UN
88247U | AUXILIAR DE ELETRICISTA COM ENCARGOS COMPLEMENTARES | SER.CG | H | 0.274 | 11.38 | 3.12
88264U | ELETRICISTA COM ENCARGOS COMPLEMENTARES | SER.CG | H | 0.274 | 13.73 | 3.76
ORSE INSUMO 13322 | Parafuso cabeça lentilha 1/4 x 3/4 | MAT. | UN | 16.8 | 0.21 | 3.52
ORSE INSUMO 5005 | Arruela lisa de aço galvanizada de Ø 1/4" | MAT. | UN | 16.8 | 0.1 | 1.68
ORSE INSUMO 6555 | Porca sextavada 1/4" | MAT. | UN | 16.8 | 0.21 | 3.52
ORSE INSUMO 3997 | Curva horizontal 100 x 50 mm para eletrocalha metálica, com ângulo 90° (ref.: mopa ou similar) | MAT. | UN | 1 | 9.4 | 9.4
ORSE INSUMO 9704 | Tala plana perfurada 100mm | MAT. | UN | 4 | 1.8 | 7.2
CUSTO(mão-de-obra): | [5 empty] | 3.68
CUSTO(material): | [5 empty] | 28.48
CUSTO TOTAL(unit.): | [5 empty] | 32.19
LEIS SOCIAIS(%): | [5 empty] | 3.06
0
0
TOTAL LEIS SOCIAIS: | [5 empty] | 3.06
CUSTO TOTAL UNIT.(c/LS): | [5 empty] | 35.27
QUANTIDADE: | [5 empty] | 2
CUSTO TOTAL(c/LS): | [5 empty] | 70.44
ORSE 4532 | Curva de inversão 100x50 mm | SER.CG | UN
88264U | ELETRICISTA COM ENCARGOS COMPLEMENTARES | SER.CG | H | 0.4 | 13.73 | 5.49
88316U | SERVENTE COM ENCARGOS COMPLEMENTARES | SER.CG | H | 0.4 | 10.84 | 4.33
ORSE INSUMO 4215 | Curva de inversão 90º 100x50mm | MAT. | UN | 1 | 16.99 | 16.99
CUSTO(mão-de-obra): | [5 empty] | 5.19
CUSTO(material): | [5 empty] | 21.59
CUSTO TOTAL(unit.): | [5 empty] | 26.81
LEIS SOCIAIS(%): | [5 empty] | 4.32
0
0
TOTAL LEIS SOCIAIS: | [5 empty] | 4.32
CUSTO TOTAL UNIT.(c/LS): | [5 empty] | 31.15
QUANTIDADE: | [5 empty] | 2
CUSTO TOTAL(c/LS): | [5 empty] | 62.2
ORSE 724 | Fornecimento e instalação de saída horizontal para eletroduto 1" (ref. vl 33 valemam ou similar) | SER.CG | UN
88264U | ELETRICISTA COM ENCARGOS COMPLEMENTARES | SER.CG | H | 0.12 | 13.73 | 1.64
88316U | SERVENTE COM ENCARGOS COMPLEMENTARES | SER.CG | H | 0.12 | 10.84 | 1.3
ORSE INSUMO 2001 | Saída horizontal para eletroduto 1" (ref. vl 33 valemam ou similar) | MAT. | UN | 1 | 1.85 | 1.85
CUSTO(mão-de-obra): | [5 empty] | 1.55
CUSTO(material): | [5 empty] | 3.2
CUSTO TOTAL(unit.): | [5 empty] | 4.79
LEIS SOCIAIS(%): | [5 empty] | 1.28
0
0
TOTAL LEIS SOCIAIS: | [5 empty] | 1.28
CUSTO TOTAL UNIT.(c/LS): | [5 empty] | 6.08
QUANTIDADE: | [5 empty] | 8
CUSTO TOTAL(c/LS): | [5 empty] | 217.08
ORSE 725 | Fornecimento e instalação de saída horizontal para eletroduto 1 1/2" ou 1 1/4" (ref. vl 33 valemam ou similar) | SER.CG | UN
88264U | ELETRICISTA COM ENCARGOS COMPLEMENTARES | SER.CG | H | 0.12 | 13.73 | 1.64
88316U | SERVENTE COM ENCARGOS COMPLEMENTARES | SER.CG | H | 0.12 | 10.84 | 1.3
ORSE INSUMO 2000 | Saída horizontal para eletroduto 1 1/2" (ref. vl 33 valemam ou similar) | MAT. | UN | 1 | 2.3 | 2.3
CUSTO(mão-de-obra): | [5 empty] | 1.55
CUSTO(material): | [5 empty] | 3.65
CUSTO TOTAL(unit.): | [5 empty] | 5.24
LEIS SOCIAIS(%): | [5 empty] | 1.28
0
0
TOTAL LEIS SOCIAIS: | [5 empty] | 1.28
CUSTO TOTAL UNIT.(c/LS): | [5 empty] | 6.53
QUANTIDADE: | [5 empty] | 2
CUSTO TOTAL(c/LS): | [5 empty] | 12.96
ORSE 760 | Fornecimento e instalação de saída horizontal para eletroduto 2" (ref. vl 33 ge valemam ou similar) | SER.CG | UN
88264U | ELETRICISTA COM ENCARGOS COMPLEMENTARES | SER.CG | H | 0.15 | 13.73 | 2.06
88316U | SERVENTE COM ENCARGOS COMPLEMENTARES | SER.CG | H | 0.15 | 10.84 | 1.62
ORSE INSUMO 2002 | Saída horizontal para eletroduto 2" (ref. vl 33 ge valemam ou similar) | MAT. | UN | 1 | 3.9 | 3.9
CUSTO(mão-de-obra): | [5 empty] | 1.94
CUSTO(material): | [5 empty] | 5.6
CUSTO TOTAL(unit.): | [5 empty] | 7.57
LEIS SOCIAIS(%): | [5 empty] | 1.61
0
0
TOTAL LEIS SOCIAIS: | [5 empty] | 1.61
CUSTO TOTAL UNIT.(c/LS): | [5 empty] | 9.2
QUANTIDADE: | [5 empty] | 2
CUSTO TOTAL(c/LS): | [5 empty] | 18.3
06.01.312 | PROTEÇÃO CONTRA SURTOS
ORSE 9041 MOD 1 | Dispositivo de proteção contra surto de tensão DPS monopolar 12kA - 275v | SER.CG | UN
88264U | ELETRICISTA COM ENCARGOS COMPLEMENTARES | SER.CG | H | 0.3 | 13.73 | 4.12
88316U | SERVENTE COM ENCARGOS COMPLEMENTARES | SER.CG | H | 0.3 | 10.84 | 3.25
39469 | DISPOSITIVO DPS CLASSE II, 1 POLO, TENSAO MAXIMA DE 275 V, CORRENTE MAXIMA DE *20* KA (TIPO AC) | MAT. | UN | 1 | 70.73 | 70.73
CUSTO(mão-de-obra): | [5 empty] | 3.89
CUSTO(material): | [5 empty] | 74.17
CUSTO TOTAL(unit.): | [5 empty] | 78.09
LEIS SOCIAIS(%): | [5 empty] | 3.23
0
0
TOTAL LEIS SOCIAIS: | [5 empty] | 3.23
CUSTO TOTAL UNIT.(c/LS): | [5 empty] | 81.34
QUANTIDADE: | [5 empty] | 64
CUSTO TOTAL(c/LS): | [5 empty] | 5202.56
ORSE 9041 MOD 2 | Dispositivo de proteção contra surto de tensão DPS monopolar 60kA - 275v | SER.CG | UN
88264U | ELETRICISTA COM ENCARGOS COMPLEMENTARES | SER.CG | H | 0.3 | 13.73 | 4.12
88316U | SERVENTE COM ENCARGOS COMPLEMENTARES | SER.CG | H | 0.3 | 10.84 | 3.25
39472 | DISPOSITIVO DPS CLASSE II, 1 POLO, TENSAO MAXIMA DE 275 V, CORRENTE MAXIMA DE *90* KA (TIPO AC) | MAT. | UN | 1 | 181.47 | 181.47
CUSTO(mão-de-obra): | [5 empty] | 3.89
CUSTO(material): | [5 empty] | 184.91
CUSTO TOTAL(unit.): | [5 empty] | 188.83
LEIS SOCIAIS(%): | [5 empty] | 3.23
0
0
TOTAL LEIS SOCIAIS: | [5 empty] | 3.23
CUSTO TOTAL UNIT.(c/LS): | [5 empty] | 192.08
QUANTIDADE: | [5 empty] | 4
CUSTO TOTAL(c/LS): | [5 empty] | 768.12
06.01.313 | NO-BREAK
COTAÇÃO 1 | Fornecimento de Nobreak (UPS) online trifásico, 20kVA/18kW, tensão de entrada de 380V, tensão de saída de 380V, fp de saída de 0,9, autonomia máxima de 54min com 25% de carga com baterias internas. Ref.: Keor T 20kVA de fabricação LEGRAND | MAT. | UN
CUSTO(mão-de-obra): | [5 empty] | 0
CUSTO(material): | [5 empty] | 35111.84
CUSTO TOTAL(unit.): | [5 empty] | 35111.84
LEIS SOCIAIS(%): | [5 empty] | 0
0
0
TOTAL LEIS SOCIAIS: | [5 empty] | 0
CUSTO TOTAL UNIT.(c/LS): | [5 empty] | 35111.84
QUANTIDADE: | [5 empty] | 1
CUSTO TOTAL(c/LS): | [5 empty] | 35111.84
COTAÇÃO 2 | Fornecimento de Nobreak (UPS) online trifásico, 30kVA/27kW, tensão de entrada de 380V, tensão de saída de 380V, fp de saída de 0,9, autonomia máxima de 1h11min para 25% de carga com baterias internas. Ref.: Keor T 30kVA de fabricação LEGRAND | MAT. | UN
CUSTO(mão-de-obra): | [5 empty] | 0
CUSTO(material): | [5 empty] | 69512.8
CUSTO TOTAL(unit.): | [5 empty] | 69512.8
LEIS SOCIAIS(%): | [5 empty] | 0
0
0
TOTAL LEIS SOCIAIS: | [5 empty] | 0
CUSTO TOTAL UNIT.(c/LS): | [5 empty] | 69512.8
QUANTIDADE: | [5 empty] | 2
CUSTO TOTAL(c/LS): | [5 empty] | 139025.6
CPOS 69.06.2X0 MOD | Instalação de sistema ininterrupto de energia, trifásico online | SER.CG | UN
88247U | AUXILIAR DE ELETRICISTA COM ENCARGOS COMPLEMENTARES | SER.CG | H | 4 | 11.38 | 45.55
88264U | ELETRICISTA COM ENCARGOS COMPLEMENTARES | SER.CG | H | 2 | 13.73 | 27.47
CUSTO(mão-de-obra): | [5 empty] | 38.04
CUSTO(material): | [5 empty] | 34.98
CUSTO TOTAL(unit.): | [5 empty] | 72.98
LEIS SOCIAIS(%): | [5 empty] | 31.71
0
0
TOTAL LEIS SOCIAIS: | [5 empty] | 31.71
CUSTO TOTAL UNIT.(c/LS): | [5 empty] | 104.74
QUANTIDADE: | [5 empty] | 3
CUSTO TOTAL(c/LS): | [5 empty] | 314.19
06.01.314 | CHAVES COMUTADORAS
ORSE 3808 | Comutador de 3 posições | SER.CG | UN
88264U | ELETRICISTA COM ENCARGOS COMPLEMENTARES | SER.CG | H | 0.75 | 13.73 | 10.3
88316U | SERVENTE COM ENCARGOS COMPLEMENTARES | SER.CG | H | 0.25 | 10.84 | 2.71
ORSE INSUMO 3004 | Comutador de 3 posições | MAT. | UN | 1 | 76 | 76
CUSTO(mão-de-obra): | [5 empty] | 7.2
CUSTO(material): | [5 empty] | 81.79
CUSTO TOTAL(unit.): | [5 empty] | 89
LEIS SOCIAIS(%): | [5 empty] | 5.99
0
0
TOTAL LEIS SOCIAIS: | [5 empty] | 5.99
CUSTO TOTAL UNIT.(c/LS): | [5 empty] | 95.01
QUANTIDADE: | [5 empty] | 3
CUSTO TOTAL(c/LS): | [5 empty] | 284.94
06.01.400 | ILUMINAÇÃO E TOMADAS
06.01.401 | LUMINÁRIAS
ORSE 12807 MOD | Refletor LED, 100W (2x50W), Módulo DC com DPS, 90°, 5000K, 150 lumens/W, autovolt, em alumínio na cor branca. Ref.: Refletor Modular 100W da G-Light | SER.CG | UN
88264U | ELETRICISTA COM ENCARGOS COMPLEMENTARES | SER.CG | H | 0.5 | 13.73 | 6.86
88316U | SERVENTE COM ENCARGOS COMPLEMENTARES | SER.CG | H | 0.3 | 10.84 | 3.25
ORSE INSUMO 13290 | Refletor simples LED 100W de potência, branco Frio, 6500k, Bivolt, marca G-lght ou similar | MAT. | UN | 1 | 178.12 | 178.12
CUSTO(mão-de-obra): | [5 empty] | 5.47
CUSTO(material): | [5 empty] | 182.72
CUSTO TOTAL(unit.): | [5 empty] | 188.23
LEIS SOCIAIS(%): | [5 empty] | 4.55
0
0
TOTAL LEIS SOCIAIS: | [5 empty] | 4.55
CUSTO TOTAL UNIT.(c/LS): | [5 empty] | 192.8
QUANTIDADE: | [5 empty] | 10
CUSTO TOTAL(c/LS): | [5 empty] | 1927.4
06.01.403 | INTERRUPTORES
06.01.404 | TOMADAS
40.04.140 | Tomada 3P+T de 32 A, blindada industrial de sobrepor negativa | SER.CG | CJ
88247U | AUXILIAR DE ELETRICISTA COM ENCARGOS COMPLEMENTARES | SER.CG | H | 0.3 | 11.38 | 3.41
88264U | ELETRICISTA COM ENCARGOS COMPLEMENTARES | SER.CG | H | 0.3 | 13.73 | 4.12
CPOS P.13.000.045614 | Tomada industrial 3P+T de 32A, com carcaça, aliviador de tensão e tampa trava | MAT. | CJ | 1 | 181.88 | 181.88
CUSTO(mão-de-obra): | [5 empty] | 4.03
CUSTO(material): | [5 empty] | 185.36
CUSTO TOTAL(unit.): | [5 empty] | 189.4
LEIS SOCIAIS(%): | [5 empty] | 3.35
0
0
TOTAL LEIS SOCIAIS: | [5 empty] | 3.35
CUSTO TOTAL UNIT.(c/LS): | [5 empty] | 192.77
QUANTIDADE: | [5 empty] | 20
CUSTO TOTAL(c/LS): | [5 empty] | 3854.8
06.01.501 | CAPTOR
11270 | ABRACADEIRA DE LATAO PARA FIXACAO DE CABO PARA-RAIO, DIMENSOES 32 X 24 X 24 MM | MAT. | UN
CUSTO(mão-de-obra): | [5 empty] | 0
CUSTO(material): | [5 empty] | 2.08
CUSTO TOTAL(unit.): | [5 empty] | 2.08
LEIS SOCIAIS(%): | [5 empty] | 0
0
0
TOTAL LEIS SOCIAIS: | [5 empty] | 0
CUSTO TOTAL UNIT.(c/LS): | [5 empty] | 2.08
QUANTIDADE: | [5 empty] | 3
CUSTO TOTAL(c/LS): | [5 empty] | 6.24
1813 | CURVA 90 GRAUS DE FERRO GALVANIZADO, COM ROSCA BSP FEMEA, DE 3/4" | MAT. | UN
CUSTO(mão-de-obra): | [5 empty] | 0
CUSTO(material): | [5 empty] | 13.93
CUSTO TOTAL(unit.): | [5 empty] | 13.93
LEIS SOCIAIS(%): | [5 empty] | 0
0
0
TOTAL LEIS SOCIAIS: | [5 empty] | 0
CUSTO TOTAL UNIT.(c/LS): | [5 empty] | 13.93
QUANTIDADE: | [5 empty] | 1
CUSTO TOTAL(c/LS): | [5 empty] | 13.93
6305 | TE DE REDUCAO DE FERRO GALVANIZADO, COM ROSCA BSP, DE 2" X 1" | MAT. | UN
CUSTO(mão-de-obra): | [5 empty] | 0
CUSTO(material): | [5 empty] | 40.81
CUSTO TOTAL(unit.): | [5 empty] | 40.81
LEIS SOCIAIS(%): | [5 empty] | 0
0
0
TOTAL LEIS SOCIAIS: | [5 empty] | 0
CUSTO TOTAL UNIT.(c/LS): | [5 empty] | 40.81
QUANTIDADE: | [5 empty] | 2
CUSTO TOTAL(c/LS): | [5 empty] | 81.62
765 | BUCHA DE REDUCAO DE FERRO GALVANIZADO, COM ROSCA BSP, DE 1" X 3/4" | MAT. | UN
CUSTO(mão-de-obra): | [5 empty] | 0
CUSTO(material): | [5 empty] | 5.56
CUSTO TOTAL(unit.): | [5 empty] | 5.56
LEIS SOCIAIS(%): | [5 empty] | 0
0
0
TOTAL LEIS SOCIAIS: | [5 empty] | 0
CUSTO TOTAL UNIT.(c/LS): | [5 empty] | 5.56
QUANTIDADE: | [5 empty] | 2
CUSTO TOTAL(c/LS): | [5 empty] | 11.12
96987 MOD | BASE METÁLICA PARA MASTRO 2" PARA SPDA - FORNECIMENTO E INSTALAÇÃO | SER.CG | UN
88247U | AUXILIAR DE ELETRICISTA COM ENCARGOS COMPLEMENTARES | SER.CG | H | 1.1328 | 11.38 | 12.9
88264U | ELETRICISTA COM ENCARGOS COMPLEMENTARES | SER.CG | H | 1.1328 | 13.73 | 15.56
10956 | BASE PARA MASTRO DE PARA-RAIOS DIAMETRO NOMINAL 2" | MAT. | UN | 1 | 79.09 | 79.09
CUSTO(mão-de-obra): | [5 empty] | 15.24
CUSTO(material): | [5 empty] | 92.27
CUSTO TOTAL(unit.): | [5 empty] | 107.53
LEIS SOCIAIS(%): | [5 empty] | 12.7
0
0
TOTAL LEIS SOCIAIS: | [5 empty] | 12.7
CUSTO TOTAL UNIT.(c/LS): | [5 empty] | 120.25
QUANTIDADE: | [5 empty] | 1
CUSTO TOTAL(c/LS): | [5 empty] | 120.21
96988 MOD | MASTRO 2" PARA SPDA - FORNECIMENTO E INSTALAÇÃO. | SER.CG | UN
12358 | MASTRO SIMPLES GALVANIZADO DIAMETRO NOMINAL 2", COMPRIMENTO 3 M | MAT. | UN | 1 | 196.27 | 196.27
88247U | AUXILIAR DE ELETRICISTA COM ENCARGOS COMPLEMENTARES | SER.CG | H | 0.1582 | 11.38 | 1.8
88264U | ELETRICISTA COM ENCARGOS COMPLEMENTARES | SER.CG | H | 0.1582 | 13.73 | 2.17
CUSTO(mão-de-obra): | [5 empty] | 2.12
CUSTO(material): | [5 empty] | 198.1
CUSTO TOTAL(unit.): | [5 empty] | 200.24
LEIS SOCIAIS(%): | [5 empty] | 1.76
0
0
TOTAL LEIS SOCIAIS: | [5 empty] | 1.76
CUSTO TOTAL UNIT.(c/LS): | [5 empty] | 202.01
QUANTIDADE: | [5 empty] | 1
CUSTO TOTAL(c/LS): | [5 empty] | 201.98
CPOS 42.01.098 | Captor tipo terminal aéreo, h= 600 mm, diâmetro de 3/8´ galvanizado a fogo | SER.CG | UN
CPOS P.19.000.092009 | Captor terminal aéreo h= 600mm, diâmetro de 3/8´ galvanizado a fogo | MAT. | UN | 1 | 9.62 | 9.62
88247U | AUXILIAR DE ELETRICISTA COM ENCARGOS COMPLEMENTARES | SER.CG | H | 0.25 | 11.38 | 2.84
88264U | ELETRICISTA COM ENCARGOS COMPLEMENTARES | SER.CG | H | 0.25 | 13.73 | 3.43
CUSTO(mão-de-obra): | [5 empty] | 3.35
CUSTO(material): | [5 empty] | 12.51
CUSTO TOTAL(unit.): | [5 empty] | 15.89
LEIS SOCIAIS(%): | [5 empty] | 2.79
0
0
TOTAL LEIS SOCIAIS: | [5 empty] | 2.79
CUSTO TOTAL UNIT.(c/LS): | [5 empty] | 18.7
QUANTIDADE: | [5 empty] | 12
CUSTO TOTAL(c/LS): | [5 empty] | 223.8
ORSE INSUMO 9482 | Conjunto de estais 2" para mastro d=2" (pára-raio) | MAT. | UN
CUSTO(mão-de-obra): | [5 empty] | 0
CUSTO(material): | [5 empty] | 345.1
CUSTO TOTAL(unit.): | [5 empty] | 345.1
LEIS SOCIAIS(%): | [5 empty] | 0
0
0
TOTAL LEIS SOCIAIS: | [5 empty] | 0
CUSTO TOTAL UNIT.(c/LS): | [5 empty] | 345.1
QUANTIDADE: | [5 empty] | 1
CUSTO TOTAL(c/LS): | [5 empty] | 345.1
06.01.502 | CONECTORES E TERMINAIS
160312/IOPES | Kit completo para solda Exotérmica (Molde HCL 5/8" Ref: TEL905611 / Cartucho n° 115 Ref: TEL 909115 / Alicate Z 201 Ref: TEL 998201), marca de referência Termotécnica ou equivalente | SER.CG | und
010115/IOPES | ELETRICISTA (LABOR) | M.O. | H | 1 | 17.29 | 17.29
IOPES INSUMO 072708 | PO EXOTERMICO IGNICAO C/ PALITO CARTUCHO 115 (LABOR) | MAT. | UN | 1 | 14.15 | 14.15
IOPES INSUMO 071911 | MOLDE P/ SOLDA EXOTERMICA TIPO HCL 5/8" 50-5 (LABOR) | MAT. | PÇ | 0.02 | 202.58 | 4.05
IOPES INSUMO 048772 | ALICATE Z-201 (LABOR) | MAT. | UN | 0.002 | 131.28 | 0.26
CUSTO(mão-de-obra): | [5 empty] | 17.29
CUSTO(material): | [5 empty] | 18.46
CUSTO TOTAL(unit.): | [5 empty] | 35.75
LEIS SOCIAIS(%): | [5 empty] | 14.41
0
0
TOTAL LEIS SOCIAIS: | [5 empty] | 14.41
CUSTO TOTAL UNIT.(c/LS): | [5 empty] | 50.16
QUANTIDADE: | [5 empty] | 18
CUSTO TOTAL(c/LS): | [5 empty] | 902.88
06.01.504 | CABOS DE DESCIDA
ORSE INSUMO 11486 | Barra de aço redonda re-bar3/8" x 3,00m | MAT. | UN
CUSTO(mão-de-obra): | [5 empty] | 0
CUSTO(material): | [5 empty] | 28.37
CUSTO TOTAL(unit.): | [5 empty] | 28.37
LEIS SOCIAIS(%): | [5 empty] | 0
0
0
TOTAL LEIS SOCIAIS: | [5 empty] | 0
CUSTO TOTAL UNIT.(c/LS): | [5 empty] | 28.37
QUANTIDADE: | [5 empty] | 188.61
CUSTO TOTAL(c/LS): | [5 empty] | 5350.86
06.01.506 | ELETRODO DA TERRA
06.01.507 | CAIXA DE INSPEÇÃO DE ATERRAMENTO
06.01.508 | CORDOALHA DE COBRE
96971 MOD | CORDOALHA DE COBRE NU 16 MM², ENTERRADA, SEM ISOLADOR - FORNECIMENTO E INSTALAÇÃO | SER.CG | M
88247U | AUXILIAR DE ELETRICISTA COM ENCARGOS COMPLEMENTARES | SER.CG | H | 0.0957 | 11.38 | 1.09
88264U | ELETRICISTA COM ENCARGOS COMPLEMENTARES | SER.CG | H | 0.0957 | 13.73 | 1.31
857 | CABO DE COBRE NU 16 MM2 MEIO-DURO | MAT. | M | 1.05 | 8.89 | 9.33
CUSTO(mão-de-obra): | [5 empty] | 1.28
CUSTO(material): | [5 empty] | 10.42
CUSTO TOTAL(unit.): | [5 empty] | 11.72
LEIS SOCIAIS(%): | [5 empty] | 1.06
0
0
TOTAL LEIS SOCIAIS: | [5 empty] | 1.06
CUSTO TOTAL UNIT.(c/LS): | [5 empty] | 12.8
QUANTIDADE: | [5 empty] | 69.51
CUSTO TOTAL(c/LS): | [5 empty] | 886.94
96973 MOD 2 | CORDOALHA DE COBRE NU 35 MM², ENTERRADA, SEM ISOLADOR - FORNECIMENTO E INSTALAÇÃO | SER.CG | M
88264U | ELETRICISTA COM ENCARGOS COMPLEMENTARES | SER.CG | H | 0.2533 | 13.73 | 3.48
88247U | AUXILIAR DE ELETRICISTA COM ENCARGOS COMPLEMENTARES | SER.CG | H | 0.2533 | 11.38 | 2.88
863 | CABO DE COBRE NU 35 MM2 MEIO-DURO | MAT. | M | 1.05 | 18.97 | 19.91
CUSTO(mão-de-obra): | [5 empty] | 3.4
CUSTO(material): | [5 empty] | 22.83
CUSTO TOTAL(unit.): | [5 empty] | 26.26
LEIS SOCIAIS(%): | [5 empty] | 2.82
0
0
TOTAL LEIS SOCIAIS: | [5 empty] | 2.82
CUSTO TOTAL UNIT.(c/LS): | [5 empty] | 29.1
QUANTIDADE: | [5 empty] | 281.86
CUSTO TOTAL(c/LS): | [5 empty] | 8188.03
06.01.509 | CAIXAS DE EQUIPOTENCIALIZAÇÃO
ORSE 9051 | Caixa de equalização p/aterramento 20x20x10cm de sobrepor p/11 terminais de pressão c/barramento | SER.CG | UN
ORSE INSUMO 9326 | Caixa de equalização p/aterramento 20x20x10cm de sobrepor p/11 terminais de pressão c/barramento (pára-raio) | MAT. | UN | 1 | 244.15 | 244.15
88264U | ELETRICISTA COM ENCARGOS COMPLEMENTARES | SER.CG | H | 0.3 | 13.73 | 4.12
88316U | SERVENTE COM ENCARGOS COMPLEMENTARES | SER.CG | H | 0.3 | 10.84 | 3.25
CUSTO(mão-de-obra): | [5 empty] | 3.89
CUSTO(material): | [5 empty] | 247.59
CUSTO TOTAL(unit.): | [5 empty] | 251.51
LEIS SOCIAIS(%): | [5 empty] | 3.23
0
0
TOTAL LEIS SOCIAIS: | [5 empty] | 3.23
CUSTO TOTAL UNIT.(c/LS): | [5 empty] | 254.76
QUANTIDADE: | [5 empty] | 2
CUSTO TOTAL(c/LS): | [5 empty] | 509.42
06.01.510 | ACESSÓRIOS
ORSE 10694 | Conector em latão tipo minigar para cabos 16 - 50 mm² (SPDA) | SER.CG | UN
88264U | ELETRICISTA COM ENCARGOS COMPLEMENTARES | SER.CG | H | 0.08 | 13.73 | 1.09
ORSE INSUMO 11379 | Conector em latão tipo minigar para cabos 16 - 50 mm² (SPDA) | MAT. | UN | 1 | 19.43 | 19.43
CUSTO(mão-de-obra): | [5 empty] | 0.63
CUSTO(material): | [5 empty] | 19.86
CUSTO TOTAL(unit.): | [5 empty] | 20.52
LEIS SOCIAIS(%): | [5 empty] | 0.52
0
0
TOTAL LEIS SOCIAIS: | [5 empty] | 0.52
CUSTO TOTAL UNIT.(c/LS): | [5 empty] | 21.05
QUANTIDADE: | [5 empty] | 30
CUSTO TOTAL(c/LS): | [5 empty] | 630.3
ORSE 11132 | Presilha de latão, L=20mm, para fixação de cabos de cobre, furo d=5mm, para cabos 35mm² a 50mm², ref:TEL-744 ou similar (SPDA) | SER.CG | UN
ORSE INSUMO 9718 | Presilha de latão, L=20mm, para fixação de cabos cobre, furo d=5mm, para cabos 35mm² a 50mm², ref:TEL-744 ou similar (SPDA) | MAT. | UN | 1 | 1.36 | 1.36
88264U | ELETRICISTA COM ENCARGOS COMPLEMENTARES | SER.CG | H | 0.01 | 13.73 | 0.13
CUSTO(mão-de-obra): | [5 empty] | 0.07
CUSTO(material): | [5 empty] | 1.39
CUSTO TOTAL(unit.): | [5 empty] | 1.49
LEIS SOCIAIS(%): | [5 empty] | 0.05
0
0
TOTAL LEIS SOCIAIS: | [5 empty] | 0.05
CUSTO TOTAL UNIT.(c/LS): | [5 empty] | 1.56
QUANTIDADE: | [5 empty] | 279
CUSTO TOTAL(c/LS): | [5 empty] | 421.29
ORSE 7904 | Clips 3/8" para haste de aterramento galvanizada | SER.CG | UN
88264U | ELETRICISTA COM ENCARGOS COMPLEMENTARES | SER.CG | H | 0.1 | 13.73 | 1.37
88316U | SERVENTE COM ENCARGOS COMPLEMENTARES | SER.CG | H | 0.2 | 10.84 | 2.16
ORSE INSUMO 7864 | Clips 3/8" , p/haste de aterramento galvanizada, ref:TEL-5238 | MAT. | UN | 1 | 3.71 | 3.71
CUSTO(mão-de-obra): | [5 empty] | 1.8
CUSTO(material): | [5 empty] | 5.41
CUSTO TOTAL(unit.): | [5 empty] | 7.24
LEIS SOCIAIS(%): | [5 empty] | 1.49
0
0
TOTAL LEIS SOCIAIS: | [5 empty] | 1.49
CUSTO TOTAL UNIT.(c/LS): | [5 empty] | 8.75
QUANTIDADE: | [5 empty] | 139
CUSTO TOTAL(c/LS): | [5 empty] | 1209.3
06.01.511 | LAUDO DE SPDA
SBC 78850 | LAUDO DE RESISTIVIDADE DE SOLO PARA ATERRAMENTO | SER.CG | UN
100306U | ENGENHEIRO CIVIL PLENO COM ENCARGOS COMPLEMENTARES | SER.CG | H | 9.065 | 47.3 | 428.8
CUSTO(mão-de-obra): | [5 empty] | 419.73
CUSTO(material): | [5 empty] | 9.05
CUSTO TOTAL(unit.): | [5 empty] | 428.77
LEIS SOCIAIS(%): | [5 empty] | 350.05
0
0
TOTAL LEIS SOCIAIS: | [5 empty] | 350.05
CUSTO TOTAL UNIT.(c/LS): | [5 empty] | 778.77
QUANTIDADE: | [5 empty] | 1
CUSTO TOTAL(c/LS): | [5 empty] | 778.83
06.09.000 | SISTEMA DE CABEAMENTO ESTRUTURADO
06.09.001 | HUB
ORSE INSUMO 13510 | Fornecimento de Switch 24 portas Gerenciável POE 10/100 /1000 + 4SFP | SER.CG | UN
CUSTO(mão-de-obra): | [5 empty] | 0
CUSTO(material): | [5 empty] | 3080.49
CUSTO TOTAL(unit.): | [5 empty] | 3080.49
LEIS SOCIAIS(%): | [5 empty] | 0
0
0
TOTAL LEIS SOCIAIS: | [5 empty] | 0
CUSTO TOTAL UNIT.(c/LS): | [5 empty] | 3080.49
QUANTIDADE: | [5 empty] | 8
CUSTO TOTAL(c/LS): | [5 empty] | 24643.92
ORSE 12791 MOD | Instalação de Switch 24 portas Gerenciável POE 10/100 /1000 + 4SFP | SER.CG | UN
88266U | ELETROTÉCNICO COM ENCARGOS COMPLEMENTARES | SER.CG | H | 1 | 17.44 | 17.44
CUSTO(mão-de-obra): | [5 empty] | 11.61
CUSTO(material): | [5 empty] | 5.83
CUSTO TOTAL(unit.): | [5 empty] | 17.44
LEIS SOCIAIS(%): | [5 empty] | 9.68
0
0
TOTAL LEIS SOCIAIS: | [5 empty] | 9.68
CUSTO TOTAL UNIT.(c/LS): | [5 empty] | 27.12
QUANTIDADE: | [5 empty] | 8
CUSTO TOTAL(c/LS): | [5 empty] | 216.96
06.09.002 | PAINEL DE DISTRIBUIÇÃO
ORSE 12781 MOD | Rack de pedestal, padrão 19", estrutura em aço martelado, possuir ventilação forçada, porta em acrílico transparente, sistema de chave e fechadura, colunas de 2° plano, possuir laterais e traseira removíveis, possuir conjunto de porcas e parafusos para fixação, possuir uma régua com 12 tomadas (universais 2P+T, 16A/250V) polarização NEMA 5/15, acompanhamento de duas bandejas (uma fixa e outra móvel) altura de 42U's | SER.CG | UN
88266U | ELETROTÉCNICO COM ENCARGOS COMPLEMENTARES | SER.CG | H | 2 | 17.44 | 34.88
88316U | SERVENTE COM ENCARGOS COMPLEMENTARES | SER.CG | H | 2 | 10.84 | 21.68
ORSE INSUMO 13509 | Rack fechado tipo armário 19" x 44 U x 870 mm | MAT. | UN | 1 | 2509 | 2509
ORSE INSUMO 11042 | Régua (filtro de linha) com 6 tomadas 2P+T | MAT. | UN | 2 | 29 | 58
ORSE INSUMO 1890 | Presilha de poliamida 4,5 x 180 mm | MAT. | UN | 200 | 0.15 | 30
ORSE INSUMO 1688 | Parafuso com porca gaiola | MAT. | UN | 80 | 0.81 | 64.8
ORSE INSUMO 1659 | Painel de fechamento 19" | MAT. | UN | 2 | 14.5 | 29
CUSTO(mão-de-obra): | [5 empty] | 33.4
CUSTO(material): | [5 empty] | 2713.96
CUSTO TOTAL(unit.): | [5 empty] | 2747.36
LEIS SOCIAIS(%): | [5 empty] | 27.85
0
0
TOTAL LEIS SOCIAIS: | [5 empty] | 27.85
CUSTO TOTAL UNIT.(c/LS): | [5 empty] | 2775.2
QUANTIDADE: | [5 empty] | 2
CUSTO TOTAL(c/LS): | [5 empty] | 5550.42
ORSE 8362 | Fornecimento e montagem de guia de cabos horizontais fechado de corpo de aço sae 1020, prof=40mm | SER.CG | UN
88264U | ELETRICISTA COM ENCARGOS COMPLEMENTARES | SER.CG | H | 0.2 | 13.73 | 2.74
ORSE INSUMO 1089 | Guia de cabos fechado 19" 1U | MAT. | UN | 1 | 17.5 | 17.5
CUSTO(mão-de-obra): | [5 empty] | 1.58
CUSTO(material): | [5 empty] | 18.65
CUSTO TOTAL(unit.): | [5 empty] | 20.24
LEIS SOCIAIS(%): | [5 empty] | 1.31
0
0
TOTAL LEIS SOCIAIS: | [5 empty] | 1.31
CUSTO TOTAL UNIT.(c/LS): | [5 empty] | 21.56
QUANTIDADE: | [5 empty] | 18
CUSTO TOTAL(c/LS): | [5 empty] | 387.72
06.09.003 | CONVERSOR ÓTICO
ORSE 11307 | Distribuidor interno óptico - D.I.O | SER.CG | UN
88264U | ELETRICISTA COM ENCARGOS COMPLEMENTARES | SER.CG | H | 0.5 | 13.73 | 6.86
ORSE INSUMO 12167 | Distribuidor interno óptico - D.I.O | MAT. | UN | 1 | 869.05 | 869.05
88316U | SERVENTE COM ENCARGOS COMPLEMENTARES | SER.CG | H | 0.5 | 10.84 | 5.42
CUSTO(mão-de-obra): | [5 empty] | 6.49
CUSTO(material): | [5 empty] | 874.83
CUSTO TOTAL(unit.): | [5 empty] | 881.33
LEIS SOCIAIS(%): | [5 empty] | 5.4
0
0
TOTAL LEIS SOCIAIS: | [5 empty] | 5.4
CUSTO TOTAL UNIT.(c/LS): | [5 empty] | 886.75
QUANTIDADE: | [5 empty] | 2
CUSTO TOTAL(c/LS): | [5 empty] | 1773.44
06.09.004 | CABOS EM PAR TRANÇADO
ORSE 8645 | Cabo telefonico CTP-APL-G 50/50P | SER.CG | M
88264U | ELETRICISTA COM ENCARGOS COMPLEMENTARES | SER.CG | H | 0.28 | 13.73 | 3.84
88316U | SERVENTE COM ENCARGOS COMPLEMENTARES | SER.CG | H | 0.28 | 10.84 | 3.03
ORSE INSUMO 8886 | Cabo telefonico CTP APL SN 50 X 50P | MAT. | M | 1 | 21.75 | 21.75
CUSTO(mão-de-obra): | [5 empty] | 3.63
CUSTO(material): | [5 empty] | 24.95
CUSTO TOTAL(unit.): | [5 empty] | 28.62
LEIS SOCIAIS(%): | [5 empty] | 3.02
0
0
TOTAL LEIS SOCIAIS: | [5 empty] | 3.02
CUSTO TOTAL UNIT.(c/LS): | [5 empty] | 31.66
QUANTIDADE: | [5 empty] | 146.79
CUSTO TOTAL(c/LS): | [5 empty] | 4638.56
06.09.005 | CABOS DE FIBRA ÓTICAS
ORSE 8690 | Cabo de fibra ótica de 6 vias | SER.CG | M
88264U | ELETRICISTA COM ENCARGOS COMPLEMENTARES | SER.CG | H | 0.14 | 13.73 | 1.92
88316U | SERVENTE COM ENCARGOS COMPLEMENTARES | SER.CG | H | 0.14 | 10.84 | 1.51
ORSE INSUMO 8926 | Cabo de fibra ótica de 6 vias | MAT. | M | 1 | 12.26 | 12.26
CUSTO(mão-de-obra): | [5 empty] | 1.81
CUSTO(material): | [5 empty] | 13.84
CUSTO TOTAL(unit.): | [5 empty] | 15.69
LEIS SOCIAIS(%): | [5 empty] | 1.5
0
0
TOTAL LEIS SOCIAIS: | [5 empty] | 1.5
CUSTO TOTAL UNIT.(c/LS): | [5 empty] | 17.21
QUANTIDADE: | [5 empty] | 143.48
CUSTO TOTAL(c/LS): | [5 empty] | 2460.68
SBC INSUMO 237 | FIBRA OPTICA - SERVICOS DE FUSAO EM FIBRA OPTICA | MAT. | UN
CUSTO(mão-de-obra): | [5 empty] | 0
CUSTO(material): | [5 empty] | 145
CUSTO TOTAL(unit.): | [5 empty] | 145
LEIS SOCIAIS(%): | [5 empty] | 0
0
0
TOTAL LEIS SOCIAIS: | [5 empty] | 0
CUSTO TOTAL UNIT.(c/LS): | [5 empty] | 145
QUANTIDADE: | [5 empty] | 12
CUSTO TOTAL(c/LS): | [5 empty] | 1740
06.09.006 | CABOS DE CONEXÃO
ORSE 10268 | Fornecimento e instalação de patch cords cat.6 c/2,50m | SER.CG | UN
88264U | ELETRICISTA COM ENCARGOS COMPLEMENTARES | SER.CG | H | 0.2 | 13.73 | 2.74
88316U | SERVENTE COM ENCARGOS COMPLEMENTARES | SER.CG | H | 0.2 | 10.84 | 2.16
39607 | PATCH CORD, CATEGORIA 6, EXTENSAO DE 2,50 M | MAT. | UN | 1 | 21.65 | 21.65
CUSTO(mão-de-obra): | [5 empty] | 2.59
CUSTO(material): | [5 empty] | 23.93
CUSTO TOTAL(unit.): | [5 empty] | 26.55
LEIS SOCIAIS(%): | [5 empty] | 2.15
0
0
TOTAL LEIS SOCIAIS: | [5 empty] | 2.15
CUSTO TOTAL UNIT.(c/LS): | [5 empty] | 28.72
QUANTIDADE: | [5 empty] | 490
CUSTO TOTAL(c/LS): | [5 empty] | 14048.3
06.09.007 | TOMADAS
ORSE INSUMO 10322 | Certificação de rede cabeamento estruturado | MAT. | UN
CUSTO(mão-de-obra): | [5 empty] | 0
CUSTO(material): | [5 empty] | 23.68
CUSTO TOTAL(unit.): | [5 empty] | 23.68
LEIS SOCIAIS(%): | [5 empty] | 0
0
0
TOTAL LEIS SOCIAIS: | [5 empty] | 0
CUSTO TOTAL UNIT.(c/LS): | [5 empty] | 23.68
QUANTIDADE: | [5 empty] | 202
CUSTO TOTAL(c/LS): | [5 empty] | 4783.36
06.09.008 | CAIXAS PARA TOMADAS
06.09.009 | ELETRODUTOS (INCLUSIVE ACESSÓRIOS DE CONEXÃO, SUPORTE E FIXAÇÃO)
06.09.011 | ELETROCALHAS (INCLUSIVE ACESSÓRIOS DE CONEXÃO, SUPORTE E FIXAÇÃO)
02.INEL.ELCA.001/01 | ELETROCALHA LISA OU PERFURADA EM AÇO GALVANIZADO, LARGURA 50MM E ALTURA 50MM, INCLUSIVE EMENDA E FIXAÇÃO - FORNECIMENTO E INSTALAÇÃO | SER.CG | M
88247U | AUXILIAR DE ELETRICISTA COM ENCARGOS COMPLEMENTARES | SER.CG | H | 0.063 | 11.38 | 0.71
88264U | ELETRICISTA COM ENCARGOS COMPLEMENTARES | SER.CG | H | 0.063 | 13.73 | 0.86
91170U | FIXAÇÃO DE TUBOS HORIZONTAIS DE PVC, CPVC OU COBRE DIÂMETROS MENORES OU IGUAIS A 40 MM OU ELETROCALHAS ATÉ 150MM DE LARGURA, COM ABRAÇADEIRA METÁLICA RÍGIDA TIPO D 1/2?, FIXADA EM PERFILADO EM LAJE. AF_05/2015 | SER.CG | M | 1 | 1.73 | 1.73
02.INEL.ELCA.008/01 | EMENDA PARA ELTROCALHA, LISA OU PERFURADA EM AÇO GALVANIZADO, LARGURA 50MM E ALTURA 50MM - FORNECIMENTO E INSTALAÇÃO | SER.CG | UN | 0.333 | 18.1 | 6.02
ORSE INSUMO 857 | Eletrocalha metálica perfurada 50 x 50 x 3000 mm (ref. valemam ou similar) | MAT. | UN | 0.333 | 29.35 | 9.77
CUSTO(mão-de-obra): | [5 empty] | 1.99
CUSTO(material): | [5 empty] | 17.03
CUSTO TOTAL(unit.): | [5 empty] | 19.06
LEIS SOCIAIS(%): | [5 empty] | 1.65
0
0
TOTAL LEIS SOCIAIS: | [5 empty] | 1.65
CUSTO TOTAL UNIT.(c/LS): | [5 empty] | 20.75
QUANTIDADE: | [5 empty] | 44.3
CUSTO TOTAL(c/LS): | [5 empty] | 915.68
02.INEL.ELCA.002/02 | ELETROCALHA LISA OU PERFURADA EM AÇO GALVANIZADO, LARGURA 100MM E ALTURA 50MM, INCLUSIVE EMENDA E FIXAÇÃO - FORNECIMENTO E INSTALAÇÃO | SER.CG | M
88247U | AUXILIAR DE ELETRICISTA COM ENCARGOS COMPLEMENTARES | SER.CG | H | 0.091 | 11.38 | 1.03
88264U | ELETRICISTA COM ENCARGOS COMPLEMENTARES | SER.CG | H | 0.091 | 13.73 | 1.25
02.INEL.ELCA.009/02 | EMENDA PARA ELETROCALHA, LISA OU PERFURADA EM AÇO GALVANIZADO, LARGURA 100MM E ALTURA 50MM - FORNECIMENTO E INSTALAÇÃO | SER.CG | UN | 0.333 | 22.93 | 7.63
91170U | FIXAÇÃO DE TUBOS HORIZONTAIS DE PVC, CPVC OU COBRE DIÂMETROS MENORES OU IGUAIS A 40 MM OU ELETROCALHAS ATÉ 150MM DE LARGURA, COM ABRAÇADEIRA METÁLICA RÍGIDA TIPO D 1/2?, FIXADA EM PERFILADO EM LAJE. AF_05/2015 | SER.CG | M | 1 | 1.73 | 1.73
ORSE INSUMO 860 | Eletrocalha metálica perfurada 100 x 50 x 3000 mm (ref. mopa ou similar) | MAT. | M | 1 | 13.72 | 13.72
CUSTO(mão-de-obra): | [5 empty] | 2.62
CUSTO(material): | [5 empty] | 22.65
CUSTO TOTAL(unit.): | [5 empty] | 25.32
LEIS SOCIAIS(%): | [5 empty] | 2.18
0
0
TOTAL LEIS SOCIAIS: | [5 empty] | 2.18
CUSTO TOTAL UNIT.(c/LS): | [5 empty] | 27.54
QUANTIDADE: | [5 empty] | 99.62
CUSTO TOTAL(c/LS): | [5 empty] | 1852.87
02.INEL.ELCA.016/02 | CURVA HORIZONTAL 90º PARA ELETROCALHA, LISA OU PERFURADA EM AÇO GALVANIZADO, LARGURA DE 100MM E ALTURA DE 50MM - FORNECIMENTO E INSTALAÇÃO | SER.CG | UN
88247U | AUXILIAR DE ELETRICISTA COM ENCARGOS COMPLEMENTARES | SER.CG | H | 0.274 | 11.38 | 3.12
88264U | ELETRICISTA COM ENCARGOS COMPLEMENTARES | SER.CG | H | 0.274 | 13.73 | 3.76
ORSE INSUMO 13322 | Parafuso cabeça lentilha 1/4 x 3/4 | MAT. | UN | 16.8 | 0.21 | 3.52
ORSE INSUMO 5005 | Arruela lisa de aço galvanizada de Ø 1/4" | MAT. | UN | 16.8 | 0.1 | 1.68
ORSE INSUMO 6555 | Porca sextavada 1/4" | MAT. | UN | 16.8 | 0.21 | 3.52
ORSE INSUMO 3997 | Curva horizontal 100 x 50 mm para eletrocalha metálica, com ângulo 90° (ref.: mopa ou similar) | MAT. | UN | 1 | 9.4 | 9.4
ORSE INSUMO 9704 | Tala plana perfurada 100mm | MAT. | UN | 4 | 1.8 | 7.2
CUSTO(mão-de-obra): | [5 empty] | 3.68
CUSTO(material): | [5 empty] | 28.48
CUSTO TOTAL(unit.): | [5 empty] | 32.19
LEIS SOCIAIS(%): | [5 empty] | 3.06
0
0
TOTAL LEIS SOCIAIS: | [5 empty] | 3.06
CUSTO TOTAL UNIT.(c/LS): | [5 empty] | 35.27
QUANTIDADE: | [5 empty] | 4
CUSTO TOTAL(c/LS): | [5 empty] | 70.44
02.INEL.ELCA.023/02 | TÊ HORIZONTAL 90º, PARA ELETROCALHA, LISA OU PERFURADA EM AÇO GALVANIZADO, LARGURA DE 100MM E ALTURA DE 50MM - FORNECIMENTO E INSTALAÇÃO | SER.CG | UN
88247U | AUXILIAR DE ELETRICISTA COM ENCARGOS COMPLEMENTARES | SER.CG | H | 0.366 | 11.38 | 4.16
88264U | ELETRICISTA COM ENCARGOS COMPLEMENTARES | SER.CG | H | 0.366 | 13.73 | 5.02
ORSE INSUMO 13322 | Parafuso cabeça lentilha 1/4 x 3/4 | MAT. | UN | 25.2 | 0.21 | 5.29
ORSE INSUMO 5005 | Arruela lisa de aço galvanizada de Ø 1/4" | MAT. | UN | 25.2 | 0.1 | 2.52
ORSE INSUMO 6555 | Porca sextavada 1/4" | MAT. | UN | 25.2 | 0.21 | 5.29
ORSE INSUMO 4095 | Tê horizontal 100 x 50 mm para eletrocalha metálica (ref. Mopa ou similar) | MAT. | UN | 1 | 21.6 | 21.6
ORSE INSUMO 9704 | Tala plana perfurada 100mm | MAT. | UN | 6 | 1.8 | 10.8
CUSTO(mão-de-obra): | [5 empty] | 4.92
CUSTO(material): | [5 empty] | 49.75
CUSTO TOTAL(unit.): | [5 empty] | 54.68
LEIS SOCIAIS(%): | [5 empty] | 4.1
0
0
TOTAL LEIS SOCIAIS: | [5 empty] | 4.1
CUSTO TOTAL UNIT.(c/LS): | [5 empty] | 58.8
QUANTIDADE: | [5 empty] | 1
CUSTO TOTAL(c/LS): | [5 empty] | 58.77
ORSE 11831 | Redução concêntrica 100 x 50mm para eletrocalha metálica (ref. mopa ou similar) | SER.CG | UN
88264U | ELETRICISTA COM ENCARGOS COMPLEMENTARES | SER.CG | H | 0.1 | 13.73 | 1.37
88316U | SERVENTE COM ENCARGOS COMPLEMENTARES | SER.CG | H | 0.1 | 10.84 | 1.08
ORSE INSUMO 12669 | Redução concêntrica 100 x 50mm para eletrocalha metálica (ref. mopa ou similar) | MAT. | UN | 1 | 23.4 | 23.4
CUSTO(mão-de-obra): | [5 empty] | 1.29
CUSTO(material): | [5 empty] | 24.53
CUSTO TOTAL(unit.): | [5 empty] | 25.85
LEIS SOCIAIS(%): | [5 empty] | 1.06
0
0
TOTAL LEIS SOCIAIS: | [5 empty] | 1.06
CUSTO TOTAL UNIT.(c/LS): | [5 empty] | 26.93
QUANTIDADE: | [5 empty] | 1
CUSTO TOTAL(c/LS): | [5 empty] | 26.88
ORSE 4532 | Curva de inversão 100x50 mm | SER.CG | UN
88264U | ELETRICISTA COM ENCARGOS COMPLEMENTARES | SER.CG | H | 0.4 | 13.73 | 5.49
88316U | SERVENTE COM ENCARGOS COMPLEMENTARES | SER.CG | H | 0.4 | 10.84 | 4.33
ORSE INSUMO 4215 | Curva de inversão 90º 100x50mm | MAT. | UN | 1 | 16.99 | 16.99
CUSTO(mão-de-obra): | [5 empty] | 5.19
CUSTO(material): | [5 empty] | 21.59
CUSTO TOTAL(unit.): | [5 empty] | 26.81
LEIS SOCIAIS(%): | [5 empty] | 4.32
0
0
TOTAL LEIS SOCIAIS: | [5 empty] | 4.32
CUSTO TOTAL UNIT.(c/LS): | [5 empty] | 31.15
QUANTIDADE: | [5 empty] | 12
CUSTO TOTAL(c/LS): | [5 empty] | 62.2
ORSE 724 | Fornecimento e instalação de saída horizontal para eletroduto 1" (ref. vl 33 valemam ou similar) | SER.CG | UN
88264U | ELETRICISTA COM ENCARGOS COMPLEMENTARES | SER.CG | H | 0.12 | 13.73 | 1.64
88316U | SERVENTE COM ENCARGOS COMPLEMENTARES | SER.CG | H | 0.12 | 10.84 | 1.3
ORSE INSUMO 2001 | Saída horizontal para eletroduto 1" (ref. vl 33 valemam ou similar) | MAT. | UN | 1 | 1.85 | 1.85
CUSTO(mão-de-obra): | [5 empty] | 1.55
CUSTO(material): | [5 empty] | 3.2
CUSTO TOTAL(unit.): | [5 empty] | 4.79
LEIS SOCIAIS(%): | [5 empty] | 1.28
0
0
TOTAL LEIS SOCIAIS: | [5 empty] | 1.28
CUSTO TOTAL UNIT.(c/LS): | [5 empty] | 6.08
QUANTIDADE: | [5 empty] | 36
CUSTO TOTAL(c/LS): | [5 empty] | 217.08
06.10.000 | SERVIÇOS DIVERSOS
06.10.100 | ESCAVAÇÃO DE VALAS
06.10.102 | MECANIZADA
06.10.103 | REATERRO COMPACTADO
06.10.300 | CAIXAS DE PASSAGEM
07.00.000 | INSTALAÇÕES MECÂNICAS E DE UTILIDADES
07.01.000 | ELEVADORES
COTAÇÃO 9 | Elevador de uso restrito, conforme projeto e especificações, fornecimento e instalação | MAT. | UN
CUSTO(mão-de-obra): | [5 empty] | 0
CUSTO(material): | [5 empty] | 74869.65
CUSTO TOTAL(unit.): | [5 empty] | 74869.65
LEIS SOCIAIS(%): | [5 empty] | 0
0
0
TOTAL LEIS SOCIAIS: | [5 empty] | 0
CUSTO TOTAL UNIT.(c/LS): | [5 empty] | 74869.65
QUANTIDADE: | [5 empty] | 1
CUSTO TOTAL(c/LS): | [5 empty] | 74869.65
07.02.000 | AR CONDICIONADO CENTRAL
07.02.200 | CONDICIONADORES
39556 | AR CONDICIONADO SPLIT ON/OFF, CASSETE (TETO), 18000 BTUS/H, CICLO QUENTE/FRIO, 60 HZ, CLASSIFICACAO ENERGETICA C - SELO PROCEL, GAS HFC, CONTROLE S/ FIO | MAT. | UN
CUSTO(mão-de-obra): | [5 empty] | 0
CUSTO(material): | [5 empty] | 5132.1
CUSTO TOTAL(unit.): | [5 empty] | 5132.1
LEIS SOCIAIS(%): | [5 empty] | 0
0
0
TOTAL LEIS SOCIAIS: | [5 empty] | 0
CUSTO TOTAL UNIT.(c/LS): | [5 empty] | 5132.1
QUANTIDADE: | [5 empty] | 5
CUSTO TOTAL(c/LS): | [5 empty] | 25660.5
39557 | AR CONDICIONADO SPLIT ON/OFF, CASSETE (TETO), 24000 BTUS/H, CICLO QUENTE/FRIO, 60 HZ, CLASSIFICACAO ENERGETICA C - SELO PROCEL, GAS HFC, CONTROLE S/ FIO | MAT. | UN
CUSTO(mão-de-obra): | [5 empty] | 0
CUSTO(material): | [5 empty] | 5526.16
CUSTO TOTAL(unit.): | [5 empty] | 5526.16
LEIS SOCIAIS(%): | [5 empty] | 0
0
0
TOTAL LEIS SOCIAIS: | [5 empty] | 0
CUSTO TOTAL UNIT.(c/LS): | [5 empty] | 5526.16
QUANTIDADE: | [5 empty] | 19
CUSTO TOTAL(c/LS): | [5 empty] | 104997.04
39559 | AR CONDICIONADO SPLIT ON/OFF, CASSETE (TETO), 36000 BTUS/H, CICLO QUENTE/FRIO, 60 HZ, CLASSIFICACAO ENERGETICA A - SELO PROCEL, GAS HFC, CONTROLE S/ FIO | MAT. | UN
CUSTO(mão-de-obra): | [5 empty] | 0
CUSTO(material): | [5 empty] | 8166.6
CUSTO TOTAL(unit.): | [5 empty] | 8166.6
LEIS SOCIAIS(%): | [5 empty] | 0
0
0
TOTAL LEIS SOCIAIS: | [5 empty] | 0
CUSTO TOTAL UNIT.(c/LS): | [5 empty] | 8166.6
QUANTIDADE: | [5 empty] | 1
CUSTO TOTAL(c/LS): | [5 empty] | 8166.6
42424 | AR CONDICIONADO SPLIT INVERTER, HI-WALL (PAREDE), 9000 BTU/H, CICLO FRIO, 60HZ, CLASSIFICACAO A (SELO PROCEL), GAS HFC, CONTROLE S/FIO | MAT. | UN
CUSTO(mão-de-obra): | [5 empty] | 0
CUSTO(material): | [5 empty] | 1623.09
CUSTO TOTAL(unit.): | [5 empty] | 1623.09
LEIS SOCIAIS(%): | [5 empty] | 0
0
0
TOTAL LEIS SOCIAIS: | [5 empty] | 0
CUSTO TOTAL UNIT.(c/LS): | [5 empty] | 1623.09
QUANTIDADE: | [5 empty] | 8
CUSTO TOTAL(c/LS): | [5 empty] | 12984.72
42425 | AR CONDICIONADO SPLIT INVERTER, HI-WALL (PAREDE), 12000 BTU/H, CICLO FRIO, 60HZ, CLASSIFICACAO A (SELO PROCEL), GAS HFC, CONTROLE S/FIO | MAT. | UN
CUSTO(mão-de-obra): | [5 empty] | 0
CUSTO(material): | [5 empty] | 1817.4
CUSTO TOTAL(unit.): | [5 empty] | 1817.4
LEIS SOCIAIS(%): | [5 empty] | 0
0
0
TOTAL LEIS SOCIAIS: | [5 empty] | 0
CUSTO TOTAL UNIT.(c/LS): | [5 empty] | 1817.4
QUANTIDADE: | [5 empty] | 3
CUSTO TOTAL(c/LS): | [5 empty] | 5452.2
COMP. MONTADA 37 | Mão de obra para instalação de equipamentos de ar-condicionado tipo split hi-wall ou cassete | SER.CG | UN
88247U | AUXILIAR DE ELETRICISTA COM ENCARGOS COMPLEMENTARES | SER.CG | H | 2 | 11.38 | 22.77
88264U | ELETRICISTA COM ENCARGOS COMPLEMENTARES | SER.CG | H | 2 | 13.73 | 27.47
88266U | ELETROTÉCNICO COM ENCARGOS COMPLEMENTARES | SER.CG | H | 2.5 | 17.44 | 43.6
CUSTO(mão-de-obra): | [5 empty] | 55.95
CUSTO(material): | [5 empty] | 37.87
CUSTO TOTAL(unit.): | [5 empty] | 93.82
LEIS SOCIAIS(%): | [5 empty] | 46.65
0
0
TOTAL LEIS SOCIAIS: | [5 empty] | 46.65
CUSTO TOTAL UNIT.(c/LS): | [5 empty] | 140.5
QUANTIDADE: | [5 empty] | 44
CUSTO TOTAL(c/LS): | [5 empty] | 6180.68
SBC INSUMO 1387 | FORNECIMENTO CAIXA DE VENTILAÇÃO PARA FORRO ATÉ 500M3/H | SER.CG | UN
SBC INSUMO 1387 | CAIXA DE VENTILACAO PARA FORRO CFM 500 NOVA EXAUSTORES | MAT. | UN | 1 | 1760 | 1760
CUSTO(mão-de-obra): | [5 empty] | 0
CUSTO(material): | [5 empty] | 1760
CUSTO TOTAL(unit.): | [5 empty] | 1760
0
0
TOTAL LEIS SOCIAIS: | [5 empty] | 0
CUSTO TOTAL UNIT.(c/LS): | [5 empty] | 1760
QUANTIDADE: | [5 empty] | 37
CUSTO TOTAL(c/LS): | [5 empty] | 65120
SBC 70902 MOD | CAIXA DE VENTILAÇÃO PARA FORRO ATÉ 500M3/H | SER.CG | UN
88243U | AJUDANTE ESPECIALIZADO COM ENCARGOS COMPLEMENTARES | SER.CG | H | 5.33 | 12.31 | 65.62
88279U | MONTADOR ELETROMECÃNICO COM ENCARGOS COMPLEMENTARES | SER.CG | H | 5.33 | 14.12 | 75.27
CUSTO(mão-de-obra): | [5 empty] | 140.89
CUSTO(material): | [5 empty] | 0
CUSTO TOTAL(unit.): | [5 empty] | 140.89
LEIS SOCIAIS(%):
0
0
TOTAL LEIS SOCIAIS: | [5 empty] | 66
CUSTO TOTAL UNIT.(c/LS): | [5 empty] | 206.89
QUANTIDADE: | [5 empty] | 37
CUSTO TOTAL(c/LS): | [5 empty] | 7654.93
07.02.300 | REDES DE DUTOS
07.02.301 | DUTOS
1325 | CHAPA DE ACO FINA A FRIO BITOLA MSG 20, E = 0,90 MM (7,20 KG/M2) | MAT. | KG
CUSTO(mão-de-obra): | [5 empty] | 0
CUSTO(material): | [5 empty] | 6.33
CUSTO TOTAL(unit.): | [5 empty] | 6.33
LEIS SOCIAIS(%): | [5 empty] | 0
0
0
TOTAL LEIS SOCIAIS: | [5 empty] | 0
CUSTO TOTAL UNIT.(c/LS): | [5 empty] | 6.33
QUANTIDADE: | [5 empty] | 450
CUSTO TOTAL(c/LS): | [5 empty] | 2848.5
97330 MOD 1 | TUBO EM COBRE FLEXÍVEL, DN 3/4", COM ISOLAMENTO, INSTALADO EM RAMAL DE ALIMENTAÇÃO DE AR CONDICIONADO COM CONDENSADORA INDIVIDUAL ? FORNECIMENTO E INSTALAÇÃO | SER.CG | M
88248U | AUXILIAR DE ENCANADOR OU BOMBEIRO HIDRÁULICO COM ENCARGOS COMPLEMENTARES | SER.CG | H | 0.064 | 10.94 | 0.7
88267U | ENCANADOR OU BOMBEIRO HIDRÁULICO COM ENCARGOS COMPLEMENTARES | SER.CG | H | 0.064 | 13.22 | 0.84
39666 | TUBO DE COBRE FLEXIVEL, D = 3/4 ", E = 0,79 MM, PARA AR-CONDICIONADO/ INSTALACOES GAS RESIDENCIAIS E COMERCIAIS | MAT. | M | 1.0211 | 40.83 | 41.69
39740 | TUBO DE BORRACHA ELASTOMERICA FLEXIVEL, PRETA, PARA ISOLAMENTO TERMICO DE TUBULACAO, DN 3/4" (18 MM), E= 32 MM, COEFICIENTE DE CONDUTIVIDADE TERMICA 0,036W/mK, VAPOR DE AGUA MAIOR OU IGUAL A 10.000 | MAT. | M | 1.0211 | 58.6 | 59.83
CUSTO(mão-de-obra): | [5 empty] | 0.84
CUSTO(material): | [5 empty] | 102.18
CUSTO TOTAL(unit.): | [5 empty] | 103.06
LEIS SOCIAIS(%): | [5 empty] | 0.69
0
0
TOTAL LEIS SOCIAIS: | [5 empty] | 0.69
CUSTO TOTAL UNIT.(c/LS): | [5 empty] | 103.77
QUANTIDADE: | [5 empty] | 161
CUSTO TOTAL(c/LS): | [5 empty] | 16697.31
97330 MOD 2 | TUBO EM COBRE FLEXÍVEL, DN 7/8", COM ISOLAMENTO, INSTALADO EM RAMAL DE ALIMENTAÇÃO DE AR CONDICIONADO COM CONDENSADORA INDIVIDUAL ? FORNECIMENTO E INSTALAÇÃO | SER.CG | M
88248U | AUXILIAR DE ENCANADOR OU BOMBEIRO HIDRÁULICO COM ENCARGOS COMPLEMENTARES | SER.CG | H | 0.064 | 10.94 | 0.7
88267U | ENCANADOR OU BOMBEIRO HIDRÁULICO COM ENCARGOS COMPLEMENTARES | SER.CG | H | 0.064 | 13.22 | 0.84
39742 | TUBO DE BORRACHA ELASTOMERICA FLEXIVEL, PRETA, PARA ISOLAMENTO TERMICO DE TUBULACAO, DN 7/8" (22 MM), E= 32 MM, COEFICIENTE DE CONDUTIVIDADE TERMICA 0,036W/mK, VAPOR DE AGUA MAIOR OU IGUAL A 10.000 | MAT. | M | 1.0211 | 47.1 | 48.09
ORSE INSUMO 7469 | Tubo de cobre flexível Ø 7/8" - 22,23mm, e= 1mm | MAT. | M | 1.0211 | 56.1 | 57.28
CUSTO(mão-de-obra): | [5 empty] | 0.84
CUSTO(material): | [5 empty] | 106.03
CUSTO TOTAL(unit.): | [5 empty] | 106.91
LEIS SOCIAIS(%): | [5 empty] | 0.69
0
0
TOTAL LEIS SOCIAIS: | [5 empty] | 0.69
CUSTO TOTAL UNIT.(c/LS): | [5 empty] | 107.62
QUANTIDADE: | [5 empty] | 7
CUSTO TOTAL(c/LS): | [5 empty] | 752.92
CPOS 61.10.564 | Grelha de insuflação de ar em alumínio anodizado, de dupla deflexão, tamanho: até 0,10 m² | SER.CG | M2
88243U | AJUDANTE ESPECIALIZADO COM ENCARGOS COMPLEMENTARES | SER.CG | H | 4.9 | 12.31 | 60.32
88279U | MONTADOR ELETROMECÃNICO COM ENCARGOS COMPLEMENTARES | SER.CG | H | 4.9 | 14.12 | 69.2
CPOS Q.04.000.031442 | Grelha de insuflação ou retorno, dupla deflexão e registro, lâminas convergentes, aletas verticais ajustáveis individualmente, em alumínio anodizado, tamanho: até 0,1 m²; ref. mod. VAT-DG da Trox ou equivalente | MAT. | M2 | 1 | 1579.87 | 1579.87
CUSTO(mão-de-obra): | [5 empty] | 72.78
CUSTO(material): | [5 empty] | 1636.57
CUSTO TOTAL(unit.): | [5 empty] | 1709.36
LEIS SOCIAIS(%): | [5 empty] | 60.69
0
0
TOTAL LEIS SOCIAIS: | [5 empty] | 60.69
CUSTO TOTAL UNIT.(c/LS): | [5 empty] | 1769.98
QUANTIDADE: | [5 empty] | 1.0406
CUSTO TOTAL(c/LS): | [5 empty] | 1840.84
07.02.400 | REDES HIDRÁULICAS
39739 | TUBO DE BORRACHA ELASTOMERICA FLEXIVEL, PRETA, PARA ISOLAMENTO TERMICO DE TUBULACAO, DN 1" (25 MM), E= 32 MM, COEFICIENTE DE CONDUTIVIDADE TERMICA 0,036W/mK, VAPOR DE AGUA MAIOR OU IGUAL A 10.000 | MAT. | M
CUSTO(mão-de-obra): | [5 empty] | 0
CUSTO(material): | [5 empty] | 61.02
CUSTO TOTAL(unit.): | [5 empty] | 61.02
0
0
TOTAL LEIS SOCIAIS: | [5 empty] | 0
CUSTO TOTAL UNIT.(c/LS): | [5 empty] | 61.02
QUANTIDADE: | [5 empty] | 70
CUSTO TOTAL(c/LS): | [5 empty] | 4271.4
39740 | TUBO DE BORRACHA ELASTOMERICA FLEXIVEL, PRETA, PARA ISOLAMENTO TERMICO DE TUBULACAO, DN 3/4" (18 MM), E= 32 MM, COEFICIENTE DE CONDUTIVIDADE TERMICA 0,036W/mK, VAPOR DE AGUA MAIOR OU IGUAL A 10.000 | MAT. | M
CUSTO(mão-de-obra): | [5 empty] | 0
CUSTO(material): | [5 empty] | 58.6
CUSTO TOTAL(unit.): | [5 empty] | 58.6
0
0
TOTAL LEIS SOCIAIS: | [5 empty] | 0
CUSTO TOTAL UNIT.(c/LS): | [5 empty] | 58.6
QUANTIDADE: | [5 empty] | 200
CUSTO TOTAL(c/LS): | [5 empty] | 11720
07.02.507 | QUADROS ELÉTRICOS
02.INEL.ELCA.004/02 MOD | ELETROCALHA LISA OU PERFURADA EM AÇO GALVANIZADO, LARGURA 200MM E ALTURA 50MM, INCLUSIVE EMENDA E FIXAÇÃO - FORNECIMENTO E INSTALAÇÃO | SER.CG | M
88247U | AUXILIAR DE ELETRICISTA COM ENCARGOS COMPLEMENTARES | SER.CG | H | 0.178 | 11.38 | 2.02
88264U | ELETRICISTA COM ENCARGOS COMPLEMENTARES | SER.CG | H | 0.178 | 13.73 | 2.44
02.INEL.ELCA.011/01 | EMENDA PARA ELETROCALHA, LISA OU PERFURADA EM AÇO GALVANIZADO, LARGURA 200MM E ALTURA 50MM - FORNECIMENTO E INSTALAÇÃO | SER.CG | UN | 0.333 | 18.36 | 6.11
ORSE INSUMO 2692 | Eletrocalha metálica perfurada 200 x 50 x 3000 mm (ref. mopa ou similar) | MAT. | M | 1 | 20.57 | 20.57
CUSTO(mão-de-obra): | [5 empty] | 3.46
CUSTO(material): | [5 empty] | 27.63
CUSTO TOTAL(unit.): | [5 empty] | 31.13
LEIS SOCIAIS(%): | [5 empty] | 2.88
0
0
TOTAL LEIS SOCIAIS: | [5 empty] | 2.88
CUSTO TOTAL UNIT.(c/LS): | [5 empty] | 34.03
QUANTIDADE: | [5 empty] | 80
CUSTO TOTAL(c/LS): | [5 empty] | 2717.6
2504 | ELETRODUTO FLEXIVEL, EM ACO GALVANIZADO, REVESTIDO EXTERNAMENTE COM PVC PRETO, DIAMETRO EXTERNO DE 25 MM (3/4"), TIPO SEALTUBO | MAT. | M
CUSTO(mão-de-obra): | [5 empty] | 0
CUSTO(material): | [5 empty] | 9.96
CUSTO TOTAL(unit.): | [5 empty] | 9.96
LEIS SOCIAIS(%): | [5 empty] | 0
0
0
TOTAL LEIS SOCIAIS: | [5 empty] | 0
CUSTO TOTAL UNIT.(c/LS): | [5 empty] | 9.96
QUANTIDADE: | [5 empty] | 140
CUSTO TOTAL(c/LS): | [5 empty] | 1394.4
74131/6 MOD | QUADRO DE DISTRIBUICAO DE ENERGIA DE SOBREPOR, EM CHAPA METALICA, PARA 30 DISJUNTORES TERMOMAGNETICOS MONOPOLARES, COM BARRAMENTO TRIFASICO E NEUTRO, FORNECIMENTO E INSTALACAO | SER.CG | UN
88247U | AUXILIAR DE ELETRICISTA COM ENCARGOS COMPLEMENTARES | SER.CG | H | 3.5 | 11.38 | 39.86
88264U | ELETRICISTA COM ENCARGOS COMPLEMENTARES | SER.CG | H | 3.5 | 13.73 | 48.08
39758 | QUADRO DE DISTRIBUICAO COM BARRAMENTO TRIFASICO, DE SOBREPOR, EM CHAPA DE ACO GALVANIZADO, PARA 30 DISJUNTORES DIN, 100 A | MAT. | UN | 1 | 380.34 | 380.34
CUSTO(mão-de-obra): | [5 empty] | 47.12
CUSTO(material): | [5 empty] | 421.15
CUSTO TOTAL(unit.): | [5 empty] | 468.27
LEIS SOCIAIS(%): | [5 empty] | 39.29
0
0
TOTAL LEIS SOCIAIS: | [5 empty] | 39.29
CUSTO TOTAL UNIT.(c/LS): | [5 empty] | 507.56
QUANTIDADE: | [5 empty] | 1
CUSTO TOTAL(c/LS): | [5 empty] | 507.56
74131/7 MOD | QUADRO DE DISTRIBUICAO DE ENERGIA DE SOBREPOR, EM CHAPA METALICA, PARA 36 DISJUNTORES TERMOMAGNETICOS MONOPOLARES, COM BARRAMENTO TRIFASICO E NEUTRO, FORNECIMENTO E INSTALACAO | SER.CG | UN
88247U | AUXILIAR DE ELETRICISTA COM ENCARGOS COMPLEMENTARES | SER.CG | H | 4 | 11.38 | 45.55
88264U | ELETRICISTA COM ENCARGOS COMPLEMENTARES | SER.CG | H | 4 | 13.73 | 54.95
39759 | QUADRO DE DISTRIBUICAO COM BARRAMENTO TRIFASICO, DE SOBREPOR, EM CHAPA DE ACO GALVANIZADO, PARA 36 DISJUNTORES DIN, 100 A | MAT. | UN | 1 | 469.72 | 469.72
CUSTO(mão-de-obra): | [5 empty] | 53.86
CUSTO(material): | [5 empty] | 516.36
CUSTO TOTAL(unit.): | [5 empty] | 570.22
LEIS SOCIAIS(%): | [5 empty] | 44.9
0
0
TOTAL LEIS SOCIAIS: | [5 empty] | 44.9
CUSTO TOTAL UNIT.(c/LS): | [5 empty] | 615.12
QUANTIDADE: | [5 empty] | 1
CUSTO TOTAL(c/LS): | [5 empty] | 615.12
ORSE 8348 | Cabo de cobre isolado HEPR (XLPE), flexível, 4,0mm², 1kv / 90º C | SER.CG | M
88264U | ELETRICISTA COM ENCARGOS COMPLEMENTARES | SER.CG | H | 0.13 | 13.73 | 1.78
88316U | SERVENTE COM ENCARGOS COMPLEMENTARES | SER.CG | H | 0.13 | 10.84 | 1.41
ORSE INSUMO 3817 | Cabo de cobre isolado HEPR (XLPE), 4,0mm², 1kv / 90º C | MAT. | M | 1.02 | 3.5 | 3.57
CUSTO(mão-de-obra): | [5 empty] | 1.68
CUSTO(material): | [5 empty] | 5.04
CUSTO TOTAL(unit.): | [5 empty] | 6.75
LEIS SOCIAIS(%): | [5 empty] | 1.4
0
0
TOTAL LEIS SOCIAIS: | [5 empty] | 1.4
CUSTO TOTAL UNIT.(c/LS): | [5 empty] | 8.17
QUANTIDADE: | [5 empty] | 4785
CUSTO TOTAL(c/LS): | [5 empty] | 39093.45
ORSE 8490 | Disjuntor termomagnetico tripolar 100 A, padrão DIN (Europeu - linha branca), 10KA | SER.CG | UN
88264U | ELETRICISTA COM ENCARGOS COMPLEMENTARES | SER.CG | H | 2 | 13.73 | 27.47
88316U | SERVENTE COM ENCARGOS COMPLEMENTARES | SER.CG | H | 2 | 10.84 | 21.68
ORSE INSUMO 8830 | Disjuntor tripolar 100 A, padrão DIN ( linha branca ), corrente de interrupção 10KA, ref.:Moeller ou similar. | MAT. | UN | 1 | 402 | 402
CUSTO(mão-de-obra): | [5 empty] | 25.99
CUSTO(material): | [5 empty] | 425.16
CUSTO TOTAL(unit.): | [5 empty] | 451.15
LEIS SOCIAIS(%): | [5 empty] | 21.67
0
0
TOTAL LEIS SOCIAIS: | [5 empty] | 21.67
CUSTO TOTAL UNIT.(c/LS): | [5 empty] | 472.82
QUANTIDADE: | [5 empty] | 1
CUSTO TOTAL(c/LS): | [5 empty] | 472.82
ORSE 9004 | Disjuntor termomagnetico tripolar 80 A, padrão DIN (Europeu - linha branca) | SER.CG | UN
88264U | ELETRICISTA COM ENCARGOS COMPLEMENTARES | SER.CG | H | 1 | 13.73 | 13.73
88316U | SERVENTE COM ENCARGOS COMPLEMENTARES | SER.CG | H | 1 | 10.84 | 10.84
ORSE INSUMO 3703 | Disjuntor tripolar 80 A, padrão DIN ( linha branca ), curva de disparo C, corrente de interrupção 5KA, ref.: Siemens 5SX1 ou similar. | MAT. | UN | 1 | 103.8 | 103.8
CUSTO(mão-de-obra): | [5 empty] | 12.99
CUSTO(material): | [5 empty] | 115.38
CUSTO TOTAL(unit.): | [5 empty] | 128.37
LEIS SOCIAIS(%): | [5 empty] | 10.82
0
0
TOTAL LEIS SOCIAIS: | [5 empty] | 10.82
CUSTO TOTAL UNIT.(c/LS): | [5 empty] | 139.21
QUANTIDADE: | [5 empty] | 1
CUSTO TOTAL(c/LS): | [5 empty] | 139.19
08.00.000 | INSTALAÇÕES DE PREVENÇÃO E COMBATE A INCÊNDIO
08.01.000 | PREVENÇÃO E COMBATE A INCÊNDIO
08.01.100 | TUBULAÇÕES E CONEXÕES DE FERRO FUNDIDO
1169 | CAP OU TAMPAO DE FERRO GALVANIZADO, COM ROSCA BSP, DE 2 1/2" | MAT. | UN
CUSTO(mão-de-obra): | [5 empty] | 0
CUSTO(material): | [5 empty] | 27.77
CUSTO TOTAL(unit.): | [5 empty] | 27.77
LEIS SOCIAIS(%): | [5 empty] | 0
0
0
TOTAL LEIS SOCIAIS: | [5 empty] | 0
CUSTO TOTAL UNIT.(c/LS): | [5 empty] | 27.77
QUANTIDADE: | [5 empty] | 1
CUSTO TOTAL(c/LS): | [5 empty] | 27.77
08.01.500 | EQUIPAMENTOS E ACESSÓRIOS
08.01.512 | HIDRANTE DE COLUNA
96765 MOD | ABRIGO PARA HIDRANTE, 90X60X17CM, COM REGISTRO GLOBO ANGULAR 45 GRAUS 2 1/2", ADAPTADOR STORZ 2 1/2", 2 MANGUEIRAS DE INCÊNDIO 15M, REDUÇÃO 2 1/2 X 1 1/2" E ESGUICHO EM LATÃO 1 1/2" - FORNECIMENTO E INSTALAÇÃO. AF_08/2017 | SER.CG | UN
10899 | ADAPTADOR, EM LATAO, ENGATE RAPIDO 2 1/2" X ROSCA INTERNA 5 FIOS 2 1/2", PARA INSTALACAO PREDIAL DE COMBATE A INCENDIO | MAT. | UN | 1 | 48.94 | 48.94
10904 | REGISTRO OU VALVULA GLOBO ANGULAR EM LATAO, PARA HIDRANTES EM INSTALACAO PREDIAL DE INCENDIO, 45 GRAUS, DIAMETRO DE 2 1/2", COM VOLANTE, CLASSE DE PRESSAO DE ATE 200 PSI | MAT. | UN | 1 | 111.73 | 111.73
20971 | CHAVE DUPLA PARA CONEXOES TIPO STORZ, ENGATE RAPIDO 1 1/2" X 2 1/2", EM LATAO, PARA INSTALACAO PREDIAL COMBATE A INCENDIO | MAT. | UN | 1 | 10.64 | 10.64
20963 | CAIXA DE INCENDIO/ABRIGO PARA MANGUEIRA, DE SOBREPOR/EXTERNA, COM 90 X 60 X 17 CM, EM CHAPA DE ACO, PORTA COM VENTILACAO, VISOR COM A INSCRICAO "INCENDIO", SUPORTE/CESTA INTERNA PARA A MANGUEIRA, PINTURA ELETROSTATICA VERMELHA | MAT. | UN | 1 | 232.1 | 232.1
37555 | ESGUICHO JATO REGULAVEL, TIPO ELKHART, ENGATE RAPIDO 2 1/2", PARA COMBATE A INCENDIO | MAT. | UN | 1 | 159.61 | 159.61
21029 | MANGUEIRA DE INCENDIO, TIPO 1, DE 1 1/2", COMPRIMENTO = 15 M, TECIDO EM FIO DE POLIESTER E TUBO INTERNO EM BORRACHA SINTETICA, COM UNIOES ENGATE RAPIDO | MAT. | UN | 2 | 242 | 484
4350 | BUCHA DE NYLON, DIAMETRO DO FURO 8 MM, COMPRIMENTO 40 MM, COM PARAFUSO DE ROSCA SOBERBA, CABECA CHATA, FENDA SIMPLES, 4,8 X 50 MM | MAT. | UN | 4 | 0.51 | 2.04
88248U | AUXILIAR DE ENCANADOR OU BOMBEIRO HIDRÁULICO COM ENCARGOS COMPLEMENTARES | SER.CG | H | 3.037 | 15.55 | 47.22
88267U | ENCANADOR OU BOMBEIRO HIDRÁULICO COM ENCARGOS COMPLEMENTARES | SER.CG | H | 3.037 | 19.73 | 59.92
CUSTO(mão-de-obra): | [5 empty] | 58.42
CUSTO(material): | [5 empty] | #REF!
CUSTO TOTAL(unit.): | [5 empty] | #REF!
LEIS SOCIAIS(%): | [5 empty] | #REF!
0
0
TOTAL LEIS SOCIAIS: | [5 empty] | #REF!
CUSTO TOTAL UNIT.(c/LS): | [5 empty] | #REF!
QUANTIDADE: | [5 empty] | 2
CUSTO TOTAL(c/LS): | [5 empty] | #REF!
08.01.517 | EXTINTOR PORTÁTIL