## Orçamento Analítico
|  | Obra |  | Bancos |  | B.D.I. |  | Encargos Sociais
|  | V.572_UnB_Brasilia.DF_Conclusao.dos.laboratorios - SUBESTAÇÃO E PERGOLADO |  | SINAPI - 09/2020 - Pará ORSE - 08/2020 - Sergipe IOPES - 08/2020 - Espírito Santo CPOS - 07/2020 - São Paulo |  | Padrão - 26,93% Especifíco - 20,93% |  | Desonerado: Horista: 83,40% Mensalista: 48,63%
Planilha Orçamentária Analítica
01 |  |  | SERVIÇOS TÉCNICO-PROFISSIONAIS
01.06 |  |  | PLANEJAMENTO E CONTROLE
01.06.000.1 | Código | Banco | Descrição | Tipo |  | Und | Quant. | Valor Unit | Total
Composição | 01.27.011 | CPOS | Projeto e implementação de gerenciamento integrado de resíduos sólidos e gestão de perdas | 1.27 |  | un | 1 | 3665.88 | 3665.88
Insumo | B.01.000.020118 | CPOS | Engenheiro senior de civil | Mão de Obra |  | h | 23.2278 | 131.33 | 3050.5
Insumo | B.01.000.020112 | CPOS | Coordenador de projetos | Mão de Obra |  | h | 2.3823 | 234.14 | 557.8
Insumo | A.02.000.070108 | CPOS | Encadernação espiral até 100 folhas | Material |  | un | 2.9779 | 3.74 | 11.13
Insumo | A.02.000.070107 | CPOS | Impressão colorida em papel sulfite A4 | Material |  | un | 44.6688 | 1.04 | 46.45
|  |  |  | MO sem LS => | 1967.4482 | LS => | 1640.85 | MO com LS => | 3608.3
|  |  |  | Valor do BDI => | 987.22 |  | Valor sem BDI => |  | 4653.1
[6 empty] | Quant. => | 1 | Preço Total => | 4653.1
| Código | Banco | Descrição | Tipo |  | Und | Quant. | Valor Unit | Total
Insumo | 12000 | ORSE | Controle tecnológico de concreto - por rompimento de corpo de prova | Serviços |  | un | 1 | 9.39 | 9.39
|  |  |  | MO sem LS => | 0 | LS => | 0 | MO com LS => | 0
|  |  |  | Valor do BDI => | 2.52 |  | Valor sem BDI => |  | 11.91
[6 empty] | Quant. => | 16 | Preço Total => | 190.56
| Código | Banco | Descrição | Tipo |  | Und | Quant. | Valor Unit | Total
Insumo | 4815 | ORSE | Ensaio de consistência de concreto - Slump Test | Serviços |  | un | 1 | 51.47 | 51.47
|  |  |  | MO sem LS => | 0 | LS => | 0 | MO com LS => | 0
|  |  |  | Valor do BDI => | 13.86 |  | Valor sem BDI => |  | 65.33
[6 empty] | Quant. => | 4 | Preço Total => | 261.32
02 |  |  | SERVIÇOS PRELIMINARES
02.02 |  |  | DEMOLIÇÃO
02.02.320 |  |  | REMOÇÃO DE REDES HIDRÁULICAS, ELÉTRICAS E DE UTILIDADES
02.02.321 |  |  | REDES ENTERRADAS
02.02.321.1 | Código | Banco | Descrição | Tipo |  | Und | Quant. | Valor Unit | Total
Composição | 00001989 | Próprio | Retirada de condutores singelos ou múltiplos instalados em linha de dutos | SEDI - SERVIÇOS DIVERSOS |  | m | 1 | 4.03 | 4.03
Composição Auxiliar | 88279 | SINAPI | MONTADOR ELETROMECÃNICO COM ENCARGOS COMPLEMENTARES | SEDI - SERVIÇOS DIVERSOS |  | H | 0.10471 | 38.53 | 4.03
|  |  |  | MO sem LS => | 2.0065 | LS => | 1.67 | MO com LS => | 3.68
|  |  |  | Valor do BDI => | 1.08 |  | Valor sem BDI => |  | 5.11
[6 empty] | Quant. => | 42.69 | Preço Total => | 218.14
02.02.323 |  |  | REDES AÉREAS
02.02.323.1 | Código | Banco | Descrição | Tipo |  | Und | Quant. | Valor Unit | Total
Composição | 00001986 | Próprio | Retirada de conjunto de aterramento | SEDI - SERVIÇOS DIVERSOS |  | UN | 1 | 10.08 | 10.08
Composição Auxiliar | 88279 | SINAPI | MONTADOR ELETROMECÃNICO COM ENCARGOS COMPLEMENTARES | SEDI - SERVIÇOS DIVERSOS |  | H | 0.26176 | 38.53 | 10.08
|  |  |  | MO sem LS => | 5.0164 | LS => | 4.18 | MO com LS => | 9.2
|  |  |  | Valor do BDI => | 2.71 |  | Valor sem BDI => |  | 12.79
[6 empty] | Quant. => | 1 | Preço Total => | 12.79
02.02.323.2 | Código | Banco | Descrição | Tipo |  | Und | Quant. | Valor Unit | Total
Composição | 00001987 | Próprio | Retirada de conjunto de ferragens em linha de baixa tensão | SEDI - SERVIÇOS DIVERSOS |  | UN | 1 | 10.08 | 10.08
Composição Auxiliar | 88279 | SINAPI | MONTADOR ELETROMECÃNICO COM ENCARGOS COMPLEMENTARES | SEDI - SERVIÇOS DIVERSOS |  | H | 0.26176 | 38.53 | 10.08
|  |  |  | MO sem LS => | 5.0164 | LS => | 4.18 | MO com LS => | 9.2
|  |  |  | Valor do BDI => | 2.71 |  | Valor sem BDI => |  | 12.79
[6 empty] | Quant. => | 3 | Preço Total => | 38.37
02.02.323.3 | Código | Banco | Descrição | Tipo |  | Und | Quant. | Valor Unit | Total
Composição | 00001988 | Próprio | Retirada de conjunto de ferragens em rede de alta tensão (AT) | SEDI - SERVIÇOS DIVERSOS |  | UN | 1 | 40.33 | 40.33
Composição Auxiliar | 88279 | SINAPI | MONTADOR ELETROMECÃNICO COM ENCARGOS COMPLEMENTARES | SEDI - SERVIÇOS DIVERSOS |  | H | 1.0469 | 38.53 | 40.33
|  |  |  | MO sem LS => | 20.0763 | LS => | 16.74 | MO com LS => | 36.82
|  |  |  | Valor do BDI => | 10.86 |  | Valor sem BDI => |  | 51.19
[6 empty] | Quant. => | 2 | Preço Total => | 102.38
02.02.323.4 | Código | Banco | Descrição | Tipo |  | Und | Quant. | Valor Unit | Total
Composição | 00001989 | Próprio | Retirada de condutores singelos ou múltiplos instalados em linha de dutos | SEDI - SERVIÇOS DIVERSOS |  | m | 1 | 4.03 | 4.03
Composição Auxiliar | 88279 | SINAPI | MONTADOR ELETROMECÃNICO COM ENCARGOS COMPLEMENTARES | SEDI - SERVIÇOS DIVERSOS |  | H | 0.10471 | 38.53 | 4.03
|  |  |  | MO sem LS => | 2.0065 | LS => | 1.67 | MO com LS => | 3.68
|  |  |  | Valor do BDI => | 1.08 |  | Valor sem BDI => |  | 5.11
[6 empty] | Quant. => | 9.3 | Preço Total => | 47.52
02.02.323.5 | Código | Banco | Descrição | Tipo |  | Und | Quant. | Valor Unit | Total
Composição | 00001990 | Próprio | 0 Retirada de conjunto de chaves fusíveis e ferragens em linha de 13,2kV | SEDI - SERVIÇOS DIVERSOS |  | UN | 1 | 40.33 | 40.33
Composição Auxiliar | 88279 | SINAPI | MONTADOR ELETROMECÃNICO COM ENCARGOS COMPLEMENTARES | SEDI - SERVIÇOS DIVERSOS |  | H | 1.0469 | 38.53 | 40.33
|  |  |  | MO sem LS => | 20.0763 | LS => | 16.74 | MO com LS => | 36.82
|  |  |  | Valor do BDI => | 10.86 |  | Valor sem BDI => |  | 51.19
[6 empty] | Quant. => | 2 | Preço Total => | 102.38
02.02.323.6 | Código | Banco | Descrição | Tipo |  | Und | Quant. | Valor Unit | Total
Composição | 00001991 | Próprio | Retirada de poste de concreto ou aço de 10m a 12m | SEDI - SERVIÇOS DIVERSOS |  | UN | 1 | 201.67 | 201.67
Composição Auxiliar | 88279 | SINAPI | MONTADOR ELETROMECÃNICO COM ENCARGOS COMPLEMENTARES | SEDI - SERVIÇOS DIVERSOS |  | H | 5.2341 | 38.53 | 201.67
|  |  |  | MO sem LS => | 100.398 | LS => | 83.73 | MO com LS => | 184.13
|  |  |  | Valor do BDI => | 54.3 |  | Valor sem BDI => |  | 255.97
[6 empty] | Quant. => | 1 | Preço Total => | 255.97
02.02.323.7 | Código | Banco | Descrição | Tipo |  | Und | Quant. | Valor Unit | Total
Composição | 00001992 | Próprio | Retirada de rede aérea de 13,2kV (por lance) | SEDI - SERVIÇOS DIVERSOS |  | UN | 1 | 80.67 | 80.67
Composição Auxiliar | 88279 | SINAPI | MONTADOR ELETROMECÃNICO COM ENCARGOS COMPLEMENTARES | SEDI - SERVIÇOS DIVERSOS |  | H | 2.0937 | 38.53 | 80.67
|  |  |  | MO sem LS => | 40.1581 | LS => | 33.49 | MO com LS => | 73.65
|  |  |  | Valor do BDI => | 21.72 |  | Valor sem BDI => |  | 102.39
[6 empty] | Quant. => | 1 | Preço Total => | 102.39
02.02.323.8 | Código | Banco | Descrição | Tipo |  | Und | Quant. | Valor Unit | Total
Composição | 00001993 | Próprio | Retirada de transformador de 225kVA | SEDI - SERVIÇOS DIVERSOS |  | UN | 1 | 161.33 | 161.33
Composição Auxiliar | 88279 | SINAPI | MONTADOR ELETROMECÃNICO COM ENCARGOS COMPLEMENTARES | SEDI - SERVIÇOS DIVERSOS |  | H | 4.1873 | 38.53 | 161.33
|  |  |  | MO sem LS => | 80.3162 | LS => | 66.98 | MO com LS => | 147.3
|  |  |  | Valor do BDI => | 43.44 |  | Valor sem BDI => |  | 204.77
[6 empty] | Quant. => | 1 | Preço Total => | 204.77
03 |  |  | FUNDAÇÕES E ESTRUTURAS
03.01 |  |  | FUNDAÇÕES
03.01.100 |  |  | ESCAVAÇÃO DE VALAS
03.01.100.1 | Código | Banco | Descrição | Tipo |  | Und | Quant. | Valor Unit | Total
Composição | 96527 | SINAPI | ESCAVAÇÃO MANUAL DE VALA PARA VIGA BALDRAME, COM PREVISÃO DE FÔRMA. AF_06/2017 | MOVT - MOVIMENTO DE TERRA |  | m³ | 1 | 78.18 | 78.18
Composição Auxiliar | 88309 | SINAPI | PEDREIRO COM ENCARGOS COMPLEMENTARES | SEDI - SERVIÇOS DIVERSOS |  | H | 1.459 | 16.75 | 24.43
Composição Auxiliar | 88316 | SINAPI | SERVENTE COM ENCARGOS COMPLEMENTARES | SEDI - SERVIÇOS DIVERSOS |  | H | 4.138 | 12.99 | 53.75
|  |  |  | MO sem LS => | 32.5463 | LS => | 27.14 | MO com LS => | 59.69
|  |  |  | Valor do BDI => | 21.05 |  | Valor sem BDI => |  | 99.23
[6 empty] | Quant. => | 14.81 | Preço Total => | 1469.59
03.01.600 |  |  | IMPERMEABILIZAÇÃO
03.01.602 |  |  | PINTURA COM EMULSÃO BETUMINOSA
03.01.602.1 | Código | Banco | Descrição | Tipo |  | Und | Quant. | Valor Unit | Total
Composição | 98557 | SINAPI | IMPERMEABILIZAÇÃO DE SUPERFÍCIE COM EMULSÃO ASFÁLTICA, 2 DEMÃOS AF_06/2018 | IMPE - IMPERMEABILIZAÇÕES E PROTEÇÕES DIVERSAS |  | m² | 1 | 22.27 | 22.27
Composição Auxiliar | 88270 | SINAPI | IMPERMEABILIZADOR COM ENCARGOS COMPLEMENTARES | SEDI - SERVIÇOS DIVERSOS |  | H | 0.422 | 16.75 | 7.06
Composição Auxiliar | 88243 | SINAPI | AJUDANTE ESPECIALIZADO COM ENCARGOS COMPLEMENTARES | SEDI - SERVIÇOS DIVERSOS |  | H | 0.085 | 15.8 | 1.34
Insumo | 00000626 | SINAPI | MANTA LIQUIDA DE BASE ASFALTICA MODIFICADA COM A ADICAO DE ELASTOMEROS DILUIDOS EM SOLVENTE ORGANICO, APLICACAO A FRIO (MEMBRANA IMPERMEABILIZANTE ASFASTICA) | Material |  | KG | 1.5 | 9.25 | 13.87
|  |  |  | MO sem LS => | 3.6587 | LS => | 3.05 | MO com LS => | 6.71
|  |  |  | Valor do BDI => | 5.99 |  | Valor sem BDI => |  | 28.26
[6 empty] | Quant. => | 110.83 | Preço Total => | 3132.05
03.02 |  |  | ESTRUTURAS DE CONCRETO
03.02.000.1 | Código | Banco | Descrição | Tipo |  | Und | Quant. | Valor Unit | Total
Composição | 01.23.020 | CPOS | Limpeza de armadura com escova de aço | 1.23 |  | m² | 1 | 5.44 | 5.44
Insumo | B.01.000.010146 | CPOS | Servente | Mão de Obra |  | h | 0.3 | 13.96 | 4.18
Insumo | B.07.000.090806 | CPOS | Escova de aço | Material |  | un | 0.18 | 7.05 | 1.26
|  |  |  | MO sem LS => | 2.2792 | LS => | 1.9 | MO com LS => | 4.18
|  |  |  | Valor do BDI => | 1.46 |  | Valor sem BDI => |  | 6.9
[6 empty] | Quant. => | 2.5 | Preço Total => | 17.25
03.02.100 |  |  | CONCRETO ARMADO
03.02.110 |  |  | PILARES
03.02.110.1 | Código | Banco | Descrição | Tipo |  | Und | Quant. | Valor Unit | Total
Composição | 92430 | SINAPI | MONTAGEM E DESMONTAGEM DE FÔRMA DE PILARES RETANGULARES E ESTRUTURAS SIMILARES COM ÁREA MÉDIA DAS SEÇÕES MENOR OU IGUAL A 0,25 M², PÉ-DIREITO SIMPLES, EM CHAPA DE MADEIRA COMPENSADA PLASTIFICADA, 10 UTILIZAÇÕES. AF_12/2015 | FUES - FUNDAÇÕES E ESTRUTURAS |  | m² | 1 | 31.85 | 31.85
Composição Auxiliar | 92264 | SINAPI | FABRICAÇÃO DE FÔRMA PARA PILARES E ESTRUTURAS SIMILARES, EM CHAPA DE MADEIRA COMPENSADA PLASTIFICADA, E = 18 MM. AF_09/2020 | FUES - FUNDAÇÕES E ESTRUTURAS |  | m² | 0.105 | 93.27 | 9.79
Composição Auxiliar | 88262 | SINAPI | CARPINTEIRO DE FORMAS COM ENCARGOS COMPLEMENTARES | SEDI - SERVIÇOS DIVERSOS |  | H | 0.868 | 16.63 | 14.43
Composição Auxiliar | 88239 | SINAPI | AJUDANTE DE CARPINTEIRO COM ENCARGOS COMPLEMENTARES | SEDI - SERVIÇOS DIVERSOS |  | H | 0.159 | 13.81 | 2.19
Insumo | 00002692 | SINAPI | DESMOLDANTE PROTETOR PARA FORMAS DE MADEIRA, DE BASE OLEOSA EMULSIONADA EM AGUA | Material |  | L | 0.004 | 4.45 | 0.01
Insumo | 00040271 | SINAPI | LOCACAO DE APRUMADOR METALICO DE PILAR, COM ALTURA E ANGULO REGULAVEIS, EXTENSAO DE *1,50* A *2,80* M | Equipamento |  | MES | 0.196 | 4.8 | 0.94
Insumo | 00040287 | SINAPI | LOCACAO DE BARRA DE ANCORAGEM DE 0,80 A 1,20 M DE EXTENSAO, COM ROSCA DE 5/8", INCLUINDO PORCA E FLANGE | Equipamento |  | MES | 0.785 | 1.84 | 1.44
Insumo | 00040275 | SINAPI | LOCACAO DE VIGA SANDUICHE METALICA VAZADA PARA TRAVAMENTO DE PILARES, ALTURA DE *8* CM, LARGURA DE *6* CM E EXTENSAO DE 2 M | Equipamento |  | MES | 0.393 | 7.38 | 2.9
Insumo | 00040304 | SINAPI | PREGO DE ACO POLIDO COM CABECA DUPLA 17 X 27 (2 1/2 X 11) | Material |  | KG | 0.019 | 8.42 | 0.15
|  |  |  | MO sem LS => | 8.506 | LS => | 7.09 | MO com LS => | 15.6
|  |  |  | Valor do BDI => | 8.57 |  | Valor sem BDI => |  | 40.42
[6 empty] | Quant. => | 74.18 | Preço Total => | 2998.35
03.02.110.2 | Código | Banco | Descrição | Tipo |  | Und | Quant. | Valor Unit | Total
Composição | 92720 | SINAPI | CONCRETAGEM DE PILARES, FCK = 25 MPA, COM USO DE BOMBA EM EDIFICAÇÃO COM SEÇÃO MÉDIA DE PILARES MENOR OU IGUAL A 0,25 M² - LANÇAMENTO, ADENSAMENTO E ACABAMENTO. AF_12/2015 | FUES - FUNDAÇÕES E ESTRUTURAS |  | m³ | 1 | 298.45 | 298.45
Composição Auxiliar | 90587 | SINAPI | VIBRADOR DE IMERSÃO, DIÂMETRO DE PONTEIRA 45MM, MOTOR ELÉTRICO TRIFÁSICO POTÊNCIA DE 2 CV - CHI DIURNO. AF_06/2015 | CHOR - CUSTOS HORÁRIOS DE MÁQUINAS E EQUIPAMENTOS |  | CHI | 0.11799 | 0.23 | 0.02
Composição Auxiliar | 90586 | SINAPI | VIBRADOR DE IMERSÃO, DIÂMETRO DE PONTEIRA 45MM, MOTOR ELÉTRICO TRIFÁSICO POTÊNCIA DE 2 CV - CHP DIURNO. AF_06/2015 | CHOR - CUSTOS HORÁRIOS DE MÁQUINAS E EQUIPAMENTOS |  | CHP | 0.061248 | 1.21 | 0.07
Composição Auxiliar | 88262 | SINAPI | CARPINTEIRO DE FORMAS COM ENCARGOS COMPLEMENTARES | SEDI - SERVIÇOS DIVERSOS |  | H | 0.17924 | 16.63 | 2.98
Composição Auxiliar | 88309 | SINAPI | PEDREIRO COM ENCARGOS COMPLEMENTARES | SEDI - SERVIÇOS DIVERSOS |  | H | 0.17924 | 16.75 | 3
Composição Auxiliar | 88316 | SINAPI | SERVENTE COM ENCARGOS COMPLEMENTARES | SEDI - SERVIÇOS DIVERSOS |  | H | 1.0736 | 12.99 | 13.94
Insumo | 00001527 | SINAPI | CONCRETO USINADO BOMBEAVEL, CLASSE DE RESISTENCIA C25, COM BRITA 0 E 1, SLUMP = 100 +/- 20 MM, INCLUI SERVICO DE BOMBEAMENTO (NBR 8953) | Material |  | m³ | 0.99348 | 280.27 | 278.44
|  |  |  | MO sem LS => | 8.2824 | LS => | 6.91 | MO com LS => | 15.19
|  |  |  | Valor do BDI => | 80.37 |  | Valor sem BDI => |  | 378.82
[6 empty] | Quant. => | 3.8 | Preço Total => | 1439.51
03.02.110.3 | Código | Banco | Descrição | Tipo |  | Und | Quant. | Valor Unit | Total
Composição | 92775 | SINAPI | ARMAÇÃO DE PILAR OU VIGA DE UMA ESTRUTURA CONVENCIONAL DE CONCRETO ARMADO EM UMA EDIFICAÇÃO TÉRREA OU SOBRADO UTILIZANDO AÇO CA-60 DE 5,0 MM - MONTAGEM. AF_12/2015 | FUES - FUNDAÇÕES E ESTRUTURAS |  | KG | 1 | 9.81 | 9.81
Composição Auxiliar | 92791 | SINAPI | CORTE E DOBRA DE AÇO CA-60, DIÂMETRO DE 5,0 MM, UTILIZADO EM ESTRUTURAS DIVERSAS, EXCETO LAJES. AF_12/2015 | FUES - FUNDAÇÕES E ESTRUTURAS |  | KG | 1 | 5.32 | 5.32
Composição Auxiliar | 88238 | SINAPI | AJUDANTE DE ARMADOR COM ENCARGOS COMPLEMENTARES | SEDI - SERVIÇOS DIVERSOS |  | H | 0.0367 | 12.62 | 0.46
Composição Auxiliar | 88245 | SINAPI | ARMADOR COM ENCARGOS COMPLEMENTARES | SEDI - SERVIÇOS DIVERSOS |  | H | 0.2245 | 16.66 | 3.74
Insumo | 00043132 | SINAPI | ARAME RECOZIDO 16 BWG, D = 1,65 MM (0,016 KG/M) OU 18 BWG, D = 1,25 MM (0,01 KG/M) | Material |  | KG | 0.025 | 7.98 | 0.19
Insumo | 00039017 | SINAPI | ESPACADOR / DISTANCIADOR CIRCULAR COM ENTRADA LATERAL, EM PLASTICO, PARA VERGALHAO *4,2 A 12,5* MM, COBRIMENTO 20 MM | Material |  | UN | 1.19 | 0.09 | 0.1
|  |  |  | MO sem LS => | 2.4264 | LS => | 2.02 | MO com LS => | 4.45
|  |  |  | Valor do BDI => | 2.64 |  | Valor sem BDI => |  | 12.45
[6 empty] | Quant. => | 95 | Preço Total => | 1182.75
03.02.110.4 | Código | Banco | Descrição | Tipo |  | Und | Quant. | Valor Unit | Total
Composição | 92778 | SINAPI | ARMAÇÃO DE PILAR OU VIGA DE UMA ESTRUTURA CONVENCIONAL DE CONCRETO ARMADO EM UMA EDIFICAÇÃO TÉRREA OU SOBRADO UTILIZANDO AÇO CA-50 DE 10,0 MM - MONTAGEM. AF_12/2015 | FUES - FUNDAÇÕES E ESTRUTURAS |  | KG | 1 | 6.51 | 6.51
Composição Auxiliar | 92794 | SINAPI | CORTE E DOBRA DE AÇO CA-50, DIÂMETRO DE 10,0 MM, UTILIZADO EM ESTRUTURAS DIVERSAS, EXCETO LAJES. AF_12/2015 | FUES - FUNDAÇÕES E ESTRUTURAS |  | KG | 1 | 4.5 | 4.5
Composição Auxiliar | 88238 | SINAPI | AJUDANTE DE ARMADOR COM ENCARGOS COMPLEMENTARES | SEDI - SERVIÇOS DIVERSOS |  | H | 0.0156 | 12.62 | 0.19
Composição Auxiliar | 88245 | SINAPI | ARMADOR COM ENCARGOS COMPLEMENTARES | SEDI - SERVIÇOS DIVERSOS |  | H | 0.0956 | 16.66 | 1.59
Insumo | 00043132 | SINAPI | ARAME RECOZIDO 16 BWG, D = 1,65 MM (0,016 KG/M) OU 18 BWG, D = 1,25 MM (0,01 KG/M) | Material |  | KG | 0.025 | 7.98 | 0.19
Insumo | 00039017 | SINAPI | ESPACADOR / DISTANCIADOR CIRCULAR COM ENTRADA LATERAL, EM PLASTICO, PARA VERGALHAO *4,2 A 12,5* MM, COBRIMENTO 20 MM | Material |  | UN | 0.543 | 0.09 | 0.04
|  |  |  | MO sem LS => | 0.8615 | LS => | 0.72 | MO com LS => | 1.58
|  |  |  | Valor do BDI => | 1.75 |  | Valor sem BDI => |  | 8.26
[6 empty] | Quant. => | 177 | Preço Total => | 1462.02
03.02.110.5 | Código | Banco | Descrição | Tipo |  | Und | Quant. | Valor Unit | Total
Composição | 92779 | SINAPI | ARMAÇÃO DE PILAR OU VIGA DE UMA ESTRUTURA CONVENCIONAL DE CONCRETO ARMADO EM UMA EDIFICAÇÃO TÉRREA OU SOBRADO UTILIZANDO AÇO CA-50 DE 12,5 MM - MONTAGEM. AF_12/2015 | FUES - FUNDAÇÕES E ESTRUTURAS |  | KG | 1 | 5.35 | 5.35
Composição Auxiliar | 92795 | SINAPI | CORTE E DOBRA DE AÇO CA-50, DIÂMETRO DE 12,5 MM, UTILIZADO EM ESTRUTURAS DIVERSAS, EXCETO LAJES. AF_12/2015 | FUES - FUNDAÇÕES E ESTRUTURAS |  | KG | 1 | 3.83 | 3.83
Composição Auxiliar | 88238 | SINAPI | AJUDANTE DE ARMADOR COM ENCARGOS COMPLEMENTARES | SEDI - SERVIÇOS DIVERSOS |  | H | 0.0114 | 12.62 | 0.14
Composição Auxiliar | 88245 | SINAPI | ARMADOR COM ENCARGOS COMPLEMENTARES | SEDI - SERVIÇOS DIVERSOS |  | H | 0.0698 | 16.66 | 1.16
Insumo | 00043132 | SINAPI | ARAME RECOZIDO 16 BWG, D = 1,65 MM (0,016 KG/M) OU 18 BWG, D = 1,25 MM (0,01 KG/M) | Material |  | KG | 0.025 | 7.98 | 0.19
Insumo | 00039017 | SINAPI | ESPACADOR / DISTANCIADOR CIRCULAR COM ENTRADA LATERAL, EM PLASTICO, PARA VERGALHAO *4,2 A 12,5* MM, COBRIMENTO 20 MM | Material |  | UN | 0.367 | 0.09 | 0.03
|  |  |  | MO sem LS => | 0.60523 | LS => | 0.5 | MO com LS => | 1.11
|  |  |  | Valor do BDI => | 1.44 |  | Valor sem BDI => |  | 6.79
[6 empty] | Quant. => | 123 | Preço Total => | 835.17
03.02.110.6 | Código | Banco | Descrição | Tipo |  | Und | Quant. | Valor Unit | Total
Composição | 92780 | SINAPI | ARMAÇÃO DE PILAR OU VIGA DE UMA ESTRUTURA CONVENCIONAL DE CONCRETO ARMADO EM UMA EDIFICAÇÃO TÉRREA OU SOBRADO UTILIZANDO AÇO CA-50 DE 16,0 MM - MONTAGEM. AF_12/2015 | FUES - FUNDAÇÕES E ESTRUTURAS |  | KG | 1 | 4.84 | 4.84
Composição Auxiliar | 92796 | SINAPI | CORTE E DOBRA DE AÇO CA-50, DIÂMETRO DE 16,0 MM, UTILIZADO EM ESTRUTURAS DIVERSAS, EXCETO LAJES. AF_12/2015 | FUES - FUNDAÇÕES E ESTRUTURAS |  | KG | 1 | 3.77 | 3.77
Composição Auxiliar | 88238 | SINAPI | AJUDANTE DE ARMADOR COM ENCARGOS COMPLEMENTARES | SEDI - SERVIÇOS DIVERSOS |  | H | 0.0077 | 12.62 | 0.09
Composição Auxiliar | 88245 | SINAPI | ARMADOR COM ENCARGOS COMPLEMENTARES | SEDI - SERVIÇOS DIVERSOS |  | H | 0.0473 | 16.66 | 0.78
Insumo | 00043132 | SINAPI | ARAME RECOZIDO 16 BWG, D = 1,65 MM (0,016 KG/M) OU 18 BWG, D = 1,25 MM (0,01 KG/M) | Material |  | KG | 0.025 | 7.98 | 0.19
Insumo | 00039017 | SINAPI | ESPACADOR / DISTANCIADOR CIRCULAR COM ENTRADA LATERAL, EM PLASTICO, PARA VERGALHAO *4,2 A 12,5* MM, COBRIMENTO 20 MM | Material |  | UN | 0.212 | 0.09 | 0.01
|  |  |  | MO sem LS => | 0.40349 | LS => | 0.34 | MO com LS => | 0.74
|  |  |  | Valor do BDI => | 1.3 |  | Valor sem BDI => |  | 6.14
[6 empty] | Quant. => | 35 | Preço Total => | 214.9
03.02.120 |  |  | VIGAS BALDRAME
03.02.120.1 | Código | Banco | Descrição | Tipo |  | Und | Quant. | Valor Unit | Total
Composição | 96542 | SINAPI | FABRICAÇÃO, MONTAGEM E DESMONTAGEM DE FÔRMA PARA VIGA BALDRAME, EM CHAPA DE MADEIRA COMPENSADA RESINADA, E=17 MM, 4 UTILIZAÇÕES. AF_06/2017 | FUES - FUNDAÇÕES E ESTRUTURAS |  | m² | 1 | 51.79 | 51.79
Composição Auxiliar | 91693 | SINAPI | SERRA CIRCULAR DE BANCADA COM MOTOR ELÉTRICO POTÊNCIA DE 5HP, COM COIFA PARA DISCO 10" - CHI DIURNO. AF_08/2015 | CHOR - CUSTOS HORÁRIOS DE MÁQUINAS E EQUIPAMENTOS |  | CHI | 0.029 | 16.84 | 0.48
Composição Auxiliar | 91692 | SINAPI | SERRA CIRCULAR DE BANCADA COM MOTOR ELÉTRICO POTÊNCIA DE 5HP, COM COIFA PARA DISCO 10" - CHP DIURNO. AF_08/2015 | CHOR - CUSTOS HORÁRIOS DE MÁQUINAS E EQUIPAMENTOS |  | CHP | 0.014 | 18.96 | 0.26
Composição Auxiliar | 88262 | SINAPI | CARPINTEIRO DE FORMAS COM ENCARGOS COMPLEMENTARES | SEDI - SERVIÇOS DIVERSOS |  | H | 1.749 | 16.63 | 29.08
Composição Auxiliar | 88239 | SINAPI | AJUDANTE DE CARPINTEIRO COM ENCARGOS COMPLEMENTARES | SEDI - SERVIÇOS DIVERSOS |  | H | 0.725 | 13.81 | 10.01
Insumo | 00001358 | SINAPI | CHAPA DE MADEIRA COMPENSADA RESINADA PARA FORMA DE CONCRETO, DE *2,2 X 1,1* M, E = 17 MM | Material |  | m² | 0.315 | 20.5 | 6.45
Insumo | 00002692 | SINAPI | DESMOLDANTE PROTETOR PARA FORMAS DE MADEIRA, DE BASE OLEOSA EMULSIONADA EM AGUA | Material |  | L | 0.01 | 4.45 | 0.04
Insumo | 00004491 | SINAPI | PONTALETE DE MADEIRA NAO APARELHADA *7,5 X 7,5* CM (3 X 3 ") PINUS, MISTA OU EQUIVALENTE DA REGIAO | Material |  | M | 1.218 | 3.55 | 4.32
Insumo | 00020247 | SINAPI | PREGO DE ACO POLIDO COM CABECA 15 X 15 (1 1/4 X 13) | Material |  | KG | 0.004 | 7.55 | 0.03
Insumo | 00040304 | SINAPI | PREGO DE ACO POLIDO COM CABECA DUPLA 17 X 27 (2 1/2 X 11) | Material |  | KG | 0.01 | 8.42 | 0.08
Insumo | 00005073 | SINAPI | PREGO DE ACO POLIDO COM CABECA 17 X 24 (2 1/4 X 11) | Material |  | KG | 0.019 | 6.96 | 0.13
Insumo | 00004517 | SINAPI | SARRAFO DE MADEIRA NAO APARELHADA *2,5 X 7,5* CM (1 X 3 ") PINUS, MISTA OU EQUIVALENTE DA REGIAO | Material |  | M | 0.722 | 1.27 | 0.91
|  |  |  | MO sem LS => | 17.1701 | LS => | 14.32 | MO com LS => | 31.49
|  |  |  | Valor do BDI => | 13.94 |  | Valor sem BDI => |  | 65.73
[6 empty] | Quant. => | 90.83 | Preço Total => | 5970.25
03.02.120.2 | Código | Banco | Descrição | Tipo |  | Und | Quant. | Valor Unit | Total
Composição | 96543 | SINAPI | ARMAÇÃO DE BLOCO, VIGA BALDRAME E SAPATA UTILIZANDO AÇO CA-60 DE 5 MM - MONTAGEM. AF_06/2017 | FUES - FUNDAÇÕES E ESTRUTURAS |  | KG | 1 | 9.72 | 9.72
Composição Auxiliar | 92791 | SINAPI | CORTE E DOBRA DE AÇO CA-60, DIÂMETRO DE 5,0 MM, UTILIZADO EM ESTRUTURAS DIVERSAS, EXCETO LAJES. AF_12/2015 | FUES - FUNDAÇÕES E ESTRUTURAS |  | KG | 1 | 5.32 | 5.32
Composição Auxiliar | 88238 | SINAPI | AJUDANTE DE ARMADOR COM ENCARGOS COMPLEMENTARES | SEDI - SERVIÇOS DIVERSOS |  | H | 0.0635 | 12.62 | 0.8
Composição Auxiliar | 88245 | SINAPI | ARMADOR COM ENCARGOS COMPLEMENTARES | SEDI - SERVIÇOS DIVERSOS |  | H | 0.1945 | 16.66 | 3.24
Insumo | 00043132 | SINAPI | ARAME RECOZIDO 16 BWG, D = 1,65 MM (0,016 KG/M) OU 18 BWG, D = 1,25 MM (0,01 KG/M) | Material |  | KG | 0.025 | 7.98 | 0.19
Insumo | 00039017 | SINAPI | ESPACADOR / DISTANCIADOR CIRCULAR COM ENTRADA LATERAL, EM PLASTICO, PARA VERGALHAO *4,2 A 12,5* MM, COBRIMENTO 20 MM | Material |  | UN | 1.9665 | 0.09 | 0.17
|  |  |  | MO sem LS => | 2.3391 | LS => | 1.95 | MO com LS => | 4.29
|  |  |  | Valor do BDI => | 2.61 |  | Valor sem BDI => |  | 12.33
[6 empty] | Quant. => | 114 | Preço Total => | 1405.62
03.02.120.3 | Código | Banco | Descrição | Tipo |  | Und | Quant. | Valor Unit | Total
Composição | 96544 | SINAPI | ARMAÇÃO DE BLOCO, VIGA BALDRAME OU SAPATA UTILIZANDO AÇO CA-50 DE 6,3 MM - MONTAGEM. AF_06/2017 | FUES - FUNDAÇÕES E ESTRUTURAS |  | KG | 1 | 8.52 | 8.52
Composição Auxiliar | 92792 | SINAPI | CORTE E DOBRA DE AÇO CA-50, DIÂMETRO DE 6,3 MM, UTILIZADO EM ESTRUTURAS DIVERSAS, EXCETO LAJES. AF_12/2015 | FUES - FUNDAÇÕES E ESTRUTURAS |  | KG | 1 | 5.11 | 5.11
Composição Auxiliar | 88238 | SINAPI | AJUDANTE DE ARMADOR COM ENCARGOS COMPLEMENTARES | SEDI - SERVIÇOS DIVERSOS |  | H | 0.049 | 12.62 | 0.61
Composição Auxiliar | 88245 | SINAPI | ARMADOR COM ENCARGOS COMPLEMENTARES | SEDI - SERVIÇOS DIVERSOS |  | H | 0.151 | 16.66 | 2.51
Insumo | 00043132 | SINAPI | ARAME RECOZIDO 16 BWG, D = 1,65 MM (0,016 KG/M) OU 18 BWG, D = 1,25 MM (0,01 KG/M) | Material |  | KG | 0.025 | 7.98 | 0.19
Insumo | 00039017 | SINAPI | ESPACADOR / DISTANCIADOR CIRCULAR COM ENTRADA LATERAL, EM PLASTICO, PARA VERGALHAO *4,2 A 12,5* MM, COBRIMENTO 20 MM | Material |  | UN | 1.19 | 0.09 | 0.1
|  |  |  | MO sem LS => | 1.6685 | LS => | 1.39 | MO com LS => | 3.06
|  |  |  | Valor do BDI => | 2.29 |  | Valor sem BDI => |  | 10.81
[6 empty] | Quant. => | 29 | Preço Total => | 313.49
03.02.120.4 | Código | Banco | Descrição | Tipo |  | Und | Quant. | Valor Unit | Total
Composição | 96545 | SINAPI | ARMAÇÃO DE BLOCO, VIGA BALDRAME OU SAPATA UTILIZANDO AÇO CA-50 DE 8 MM - MONTAGEM. AF_06/2017 | FUES - FUNDAÇÕES E ESTRUTURAS |  | KG | 1 | 7.6 | 7.6
Composição Auxiliar | 92793 | SINAPI | CORTE E DOBRA DE AÇO CA-50, DIÂMETRO DE 8,0 MM, UTILIZADO EM ESTRUTURAS DIVERSAS, EXCETO LAJES. AF_12/2015 | FUES - FUNDAÇÕES E ESTRUTURAS |  | KG | 1 | 4.96 | 4.96
Composição Auxiliar | 88238 | SINAPI | AJUDANTE DE ARMADOR COM ENCARGOS COMPLEMENTARES | SEDI - SERVIÇOS DIVERSOS |  | H | 0.0375 | 12.62 | 0.47
Composição Auxiliar | 88245 | SINAPI | ARMADOR COM ENCARGOS COMPLEMENTARES | SEDI - SERVIÇOS DIVERSOS |  | H | 0.1155 | 16.66 | 1.92
Insumo | 00043132 | SINAPI | ARAME RECOZIDO 16 BWG, D = 1,65 MM (0,016 KG/M) OU 18 BWG, D = 1,25 MM (0,01 KG/M) | Material |  | KG | 0.025 | 7.98 | 0.19
Insumo | 00039017 | SINAPI | ESPACADOR / DISTANCIADOR CIRCULAR COM ENTRADA LATERAL, EM PLASTICO, PARA VERGALHAO *4,2 A 12,5* MM, COBRIMENTO 20 MM | Material |  | UN | 0.724 | 0.09 | 0.06
|  |  |  | MO sem LS => | 1.1887 | LS => | 0.99 | MO com LS => | 2.18
|  |  |  | Valor do BDI => | 2.04 |  | Valor sem BDI => |  | 9.64
[6 empty] | Quant. => | 75 | Preço Total => | 723
03.02.120.5 | Código | Banco | Descrição | Tipo |  | Und | Quant. | Valor Unit | Total
Composição | 96546 | SINAPI | ARMAÇÃO DE BLOCO, VIGA BALDRAME OU SAPATA UTILIZANDO AÇO CA-50 DE 10 MM - MONTAGEM. AF_06/2017 | FUES - FUNDAÇÕES E ESTRUTURAS |  | KG | 1 | 6.57 | 6.57
Composição Auxiliar | 92794 | SINAPI | CORTE E DOBRA DE AÇO CA-50, DIÂMETRO DE 10,0 MM, UTILIZADO EM ESTRUTURAS DIVERSAS, EXCETO LAJES. AF_12/2015 | FUES - FUNDAÇÕES E ESTRUTURAS |  | KG | 1 | 4.5 | 4.5
Composição Auxiliar | 88238 | SINAPI | AJUDANTE DE ARMADOR COM ENCARGOS COMPLEMENTARES | SEDI - SERVIÇOS DIVERSOS |  | H | 0.029 | 12.62 | 0.36
Composição Auxiliar | 88245 | SINAPI | ARMADOR COM ENCARGOS COMPLEMENTARES | SEDI - SERVIÇOS DIVERSOS |  | H | 0.089 | 16.66 | 1.48
Insumo | 00043132 | SINAPI | ARAME RECOZIDO 16 BWG, D = 1,65 MM (0,016 KG/M) OU 18 BWG, D = 1,25 MM (0,01 KG/M) | Material |  | KG | 0.025 | 7.98 | 0.19
Insumo | 00039017 | SINAPI | ESPACADOR / DISTANCIADOR CIRCULAR COM ENTRADA LATERAL, EM PLASTICO, PARA VERGALHAO *4,2 A 12,5* MM, COBRIMENTO 20 MM | Material |  | UN | 0.4655 | 0.09 | 0.04
|  |  |  | MO sem LS => | 0.87786 | LS => | 0.73 | MO com LS => | 1.61
|  |  |  | Valor do BDI => | 1.76 |  | Valor sem BDI => |  | 8.33
[6 empty] | Quant. => | 151 | Preço Total => | 1257.83
03.02.120.6 | Código | Banco | Descrição | Tipo |  | Und | Quant. | Valor Unit | Total
Composição | 96557 | SINAPI | CONCRETAGEM DE BLOCOS DE COROAMENTO E VIGAS BALDRAMES, FCK 30 MPA, COM USO DE BOMBA  LANÇAMENTO, ADENSAMENTO E ACABAMENTO. AF_06/2017 | FUES - FUNDAÇÕES E ESTRUTURAS |  | m³ | 1 | 235.59 | 235.59
Composição Auxiliar | 90587 | SINAPI | VIBRADOR DE IMERSÃO, DIÂMETRO DE PONTEIRA 45MM, MOTOR ELÉTRICO TRIFÁSICO POTÊNCIA DE 2 CV - CHI DIURNO. AF_06/2015 | CHOR - CUSTOS HORÁRIOS DE MÁQUINAS E EQUIPAMENTOS |  | CHI | 0.06342 | 0.23 | 0.01
Composição Auxiliar | 90586 | SINAPI | VIBRADOR DE IMERSÃO, DIÂMETRO DE PONTEIRA 45MM, MOTOR ELÉTRICO TRIFÁSICO POTÊNCIA DE 2 CV - CHP DIURNO. AF_06/2015 | CHOR - CUSTOS HORÁRIOS DE MÁQUINAS E EQUIPAMENTOS |  | CHP | 0.06001 | 1.21 | 0.07
Composição Auxiliar | 88309 | SINAPI | PEDREIRO COM ENCARGOS COMPLEMENTARES | SEDI - SERVIÇOS DIVERSOS |  | H | 0.24754 | 16.75 | 4.14
Composição Auxiliar | 88316 | SINAPI | SERVENTE COM ENCARGOS COMPLEMENTARES | SEDI - SERVIÇOS DIVERSOS |  | H | 0.37097 | 12.99 | 4.81
Insumo | 00001525 | SINAPI | CONCRETO USINADO BOMBEAVEL, CLASSE DE RESISTENCIA C30, COM BRITA 0 E 1, SLUMP = 100 +/- 20 MM, INCLUI SERVICO DE BOMBEAMENTO (NBR 8953) | Material |  | m³ | 0.78423 | 288.9 | 226.56
|  |  |  | MO sem LS => | 3.7623 | LS => | 3.14 | MO com LS => | 6.9
|  |  |  | Valor do BDI => | 63.44 |  | Valor sem BDI => |  | 299.03
[6 empty] | Quant. => | 5.64 | Preço Total => | 1686.52
03.02.125 |  |  | VIGAS
03.02.125.1 | Código | Banco | Descrição | Tipo |  | Und | Quant. | Valor Unit | Total
Composição | 92468 | SINAPI | MONTAGEM E DESMONTAGEM DE FÔRMA DE VIGA, ESCORAMENTO METÁLICO, PÉ-DIREITO SIMPLES, EM CHAPA DE MADEIRA PLASTIFICADA, 10 UTILIZAÇÕES. AF_09/2020 | FUES - FUNDAÇÕES E ESTRUTURAS |  | m² | 1 | 47.09 | 47.09
Composição Auxiliar | 92266 | SINAPI | FABRICAÇÃO DE FÔRMA PARA VIGAS, EM CHAPA DE MADEIRA COMPENSADA PLASTIFICADA, E = 18 MM. AF_09/2020 | FUES - FUNDAÇÕES E ESTRUTURAS |  | m² | 0.165 | 70.81 | 11.68
Composição Auxiliar | 88262 | SINAPI | CARPINTEIRO DE FORMAS COM ENCARGOS COMPLEMENTARES | SEDI - SERVIÇOS DIVERSOS |  | H | 1.291 | 16.63 | 21.46
Composição Auxiliar | 88239 | SINAPI | AJUDANTE DE CARPINTEIRO COM ENCARGOS COMPLEMENTARES | SEDI - SERVIÇOS DIVERSOS |  | H | 0.237 | 13.81 | 3.27
Insumo | 00002692 | SINAPI | DESMOLDANTE PROTETOR PARA FORMAS DE MADEIRA, DE BASE OLEOSA EMULSIONADA EM AGUA | Material |  | L | 0.004 | 4.45 | 0.01
Insumo | 00040287 | SINAPI | LOCACAO DE BARRA DE ANCORAGEM DE 0,80 A 1,20 M DE EXTENSAO, COM ROSCA DE 5/8", INCLUINDO PORCA E FLANGE | Equipamento |  | MES | 0.474 | 1.84 | 0.87
Insumo | 00040275 | SINAPI | LOCACAO DE VIGA SANDUICHE METALICA VAZADA PARA TRAVAMENTO DE PILARES, ALTURA DE *8* CM, LARGURA DE *6* CM E EXTENSAO DE 2 M | Equipamento |  | MES | 0.356 | 7.38 | 2.62
Insumo | 00040339 | SINAPI | LOCACAO DE CRUZETA PARA ESCORA METALICA | Equipamento |  | MES | 1.186 | 1.84 | 2.18
Insumo | 00010749 | SINAPI | LOCACAO DE ESCORA METALICA TELESCOPICA, COM ALTURA REGULAVEL DE *1,80* A *3,20* M, COM CAPACIDADE DE CARGA DE NO MINIMO 1000 KGF (10 KN), INCLUSO TRIPE E FORCADO | Equipamento |  | MES | 1.186 | 3.38 | 4
Insumo | 00004491 | SINAPI | PONTALETE DE MADEIRA NAO APARELHADA *7,5 X 7,5* CM (3 X 3 ") PINUS, MISTA OU EQUIVALENTE DA REGIAO | Material |  | M | 0.208 | 3.55 | 0.73
Insumo | 00040304 | SINAPI | PREGO DE ACO POLIDO COM CABECA DUPLA 17 X 27 (2 1/2 X 11) | Material |  | KG | 0.033 | 8.42 | 0.27
|  |  |  | MO sem LS => | 12.3773 | LS => | 10.32 | MO com LS => | 22.7
|  |  |  | Valor do BDI => | 12.68 |  | Valor sem BDI => |  | 59.77
[6 empty] | Quant. => | 178.5 | Preço Total => | 10668.94
03.02.125.2 | Código | Banco | Descrição | Tipo |  | Und | Quant. | Valor Unit | Total
Composição | 92724 | SINAPI | CONCRETAGEM DE VIGAS E LAJES, FCK=20 MPA, PARA LAJES PREMOLDADAS COM USO DE BOMBA EM EDIFICAÇÃO COM ÁREA MÉDIA DE LAJES MAIOR QUE 20 M² - LANÇAMENTO, ADENSAMENTO E ACABAMENTO. AF_12/2015 | FUES - FUNDAÇÕES E ESTRUTURAS |  | m³ | 1 | 296.68 | 296.68
Composição Auxiliar | 90587 | SINAPI | VIBRADOR DE IMERSÃO, DIÂMETRO DE PONTEIRA 45MM, MOTOR ELÉTRICO TRIFÁSICO POTÊNCIA DE 2 CV - CHI DIURNO. AF_06/2015 | CHOR - CUSTOS HORÁRIOS DE MÁQUINAS E EQUIPAMENTOS |  | CHI | 0.12607 | 0.23 | 0.02
Composição Auxiliar | 90586 | SINAPI | VIBRADOR DE IMERSÃO, DIÂMETRO DE PONTEIRA 45MM, MOTOR ELÉTRICO TRIFÁSICO POTÊNCIA DE 2 CV - CHP DIURNO. AF_06/2015 | CHOR - CUSTOS HORÁRIOS DE MÁQUINAS E EQUIPAMENTOS |  | CHP | 0.058402 | 1.21 | 0.07
Composição Auxiliar | 88262 | SINAPI | CARPINTEIRO DE FORMAS COM ENCARGOS COMPLEMENTARES | SEDI - SERVIÇOS DIVERSOS |  | H | 0.091774 | 16.63 | 1.52
Composição Auxiliar | 88309 | SINAPI | PEDREIRO COM ENCARGOS COMPLEMENTARES | SEDI - SERVIÇOS DIVERSOS |  | H | 0.5525 | 16.75 | 9.25
Composição Auxiliar | 88316 | SINAPI | SERVENTE COM ENCARGOS COMPLEMENTARES | SEDI - SERVIÇOS DIVERSOS |  | H | 0.6211 | 12.99 | 8.06
Insumo | 00001524 | SINAPI | CONCRETO USINADO BOMBEAVEL, CLASSE DE RESISTENCIA C20, COM BRITA 0 E 1, SLUMP = 100 +/- 20 MM, INCLUI SERVICO DE BOMBEAMENTO (NBR 8953) | Material |  | m³ | 1.0225 | 271.65 | 277.76
|  |  |  | MO sem LS => | 7.9826 | LS => | 6.66 | MO com LS => | 14.64
|  |  |  | Valor do BDI => | 79.89 |  | Valor sem BDI => |  | 376.57
[6 empty] | Quant. => | 12.34 | Preço Total => | 4646.87
03.02.125.3 | Código | Banco | Descrição | Tipo |  | Und | Quant. | Valor Unit | Total
Composição | 92775 | SINAPI | ARMAÇÃO DE PILAR OU VIGA DE UMA ESTRUTURA CONVENCIONAL DE CONCRETO ARMADO EM UMA EDIFICAÇÃO TÉRREA OU SOBRADO UTILIZANDO AÇO CA-60 DE 5,0 MM - MONTAGEM. AF_12/2015 | FUES - FUNDAÇÕES E ESTRUTURAS |  | KG | 1 | 9.81 | 9.81
Composição Auxiliar | 92791 | SINAPI | CORTE E DOBRA DE AÇO CA-60, DIÂMETRO DE 5,0 MM, UTILIZADO EM ESTRUTURAS DIVERSAS, EXCETO LAJES. AF_12/2015 | FUES - FUNDAÇÕES E ESTRUTURAS |  | KG | 1 | 5.32 | 5.32
Composição Auxiliar | 88238 | SINAPI | AJUDANTE DE ARMADOR COM ENCARGOS COMPLEMENTARES | SEDI - SERVIÇOS DIVERSOS |  | H | 0.0367 | 12.62 | 0.46
Composição Auxiliar | 88245 | SINAPI | ARMADOR COM ENCARGOS COMPLEMENTARES | SEDI - SERVIÇOS DIVERSOS |  | H | 0.2245 | 16.66 | 3.74
Insumo | 00043132 | SINAPI | ARAME RECOZIDO 16 BWG, D = 1,65 MM (0,016 KG/M) OU 18 BWG, D = 1,25 MM (0,01 KG/M) | Material |  | KG | 0.025 | 7.98 | 0.19
Insumo | 00039017 | SINAPI | ESPACADOR / DISTANCIADOR CIRCULAR COM ENTRADA LATERAL, EM PLASTICO, PARA VERGALHAO *4,2 A 12,5* MM, COBRIMENTO 20 MM | Material |  | UN | 1.19 | 0.09 | 0.1
|  |  |  | MO sem LS => | 2.4264 | LS => | 2.02 | MO com LS => | 4.45
|  |  |  | Valor do BDI => | 2.64 |  | Valor sem BDI => |  | 12.45
[6 empty] | Quant. => | 166 | Preço Total => | 2066.7
03.02.125.4 | Código | Banco | Descrição | Tipo |  | Und | Quant. | Valor Unit | Total
Composição | 92776 | SINAPI | ARMAÇÃO DE PILAR OU VIGA DE UMA ESTRUTURA CONVENCIONAL DE CONCRETO ARMADO EM UMA EDIFICAÇÃO TÉRREA OU SOBRADO UTILIZANDO AÇO CA-50 DE 6,3 MM - MONTAGEM. AF_12/2015 | FUES - FUNDAÇÕES E ESTRUTURAS |  | KG | 1 | 8.58 | 8.58
Composição Auxiliar | 92792 | SINAPI | CORTE E DOBRA DE AÇO CA-50, DIÂMETRO DE 6,3 MM, UTILIZADO EM ESTRUTURAS DIVERSAS, EXCETO LAJES. AF_12/2015 | FUES - FUNDAÇÕES E ESTRUTURAS |  | KG | 1 | 5.11 | 5.11
Composição Auxiliar | 88238 | SINAPI | AJUDANTE DE ARMADOR COM ENCARGOS COMPLEMENTARES | SEDI - SERVIÇOS DIVERSOS |  | H | 0.028 | 12.62 | 0.35
Composição Auxiliar | 88245 | SINAPI | ARMADOR COM ENCARGOS COMPLEMENTARES | SEDI - SERVIÇOS DIVERSOS |  | H | 0.1713 | 16.66 | 2.85
Insumo | 00043132 | SINAPI | ARAME RECOZIDO 16 BWG, D = 1,65 MM (0,016 KG/M) OU 18 BWG, D = 1,25 MM (0,01 KG/M) | Material |  | KG | 0.025 | 7.98 | 0.19
Insumo | 00039017 | SINAPI | ESPACADOR / DISTANCIADOR CIRCULAR COM ENTRADA LATERAL, EM PLASTICO, PARA VERGALHAO *4,2 A 12,5* MM, COBRIMENTO 20 MM | Material |  | UN | 0.97 | 0.09 | 0.08
|  |  |  | MO sem LS => | 1.7067 | LS => | 1.42 | MO com LS => | 3.13
|  |  |  | Valor do BDI => | 2.31 |  | Valor sem BDI => |  | 10.89
[6 empty] | Quant. => | 38 | Preço Total => | 413.82
03.02.125.5 | Código | Banco | Descrição | Tipo |  | Und | Quant. | Valor Unit | Total
Composição | 92777 | SINAPI | ARMAÇÃO DE PILAR OU VIGA DE UMA ESTRUTURA CONVENCIONAL DE CONCRETO ARMADO EM UMA EDIFICAÇÃO TÉRREA OU SOBRADO UTILIZANDO AÇO CA-50 DE 8,0 MM - MONTAGEM. AF_12/2015 | FUES - FUNDAÇÕES E ESTRUTURAS |  | KG | 1 | 7.59 | 7.59
Composição Auxiliar | 92793 | SINAPI | CORTE E DOBRA DE AÇO CA-50, DIÂMETRO DE 8,0 MM, UTILIZADO EM ESTRUTURAS DIVERSAS, EXCETO LAJES. AF_12/2015 | FUES - FUNDAÇÕES E ESTRUTURAS |  | KG | 1 | 4.96 | 4.96
Composição Auxiliar | 88238 | SINAPI | AJUDANTE DE ARMADOR COM ENCARGOS COMPLEMENTARES | SEDI - SERVIÇOS DIVERSOS |  | H | 0.0209 | 12.62 | 0.26
Composição Auxiliar | 88245 | SINAPI | ARMADOR COM ENCARGOS COMPLEMENTARES | SEDI - SERVIÇOS DIVERSOS |  | H | 0.1278 | 16.66 | 2.12
Insumo | 00043132 | SINAPI | ARAME RECOZIDO 16 BWG, D = 1,65 MM (0,016 KG/M) OU 18 BWG, D = 1,25 MM (0,01 KG/M) | Material |  | KG | 0.025 | 7.98 | 0.19
Insumo | 00039017 | SINAPI | ESPACADOR / DISTANCIADOR CIRCULAR COM ENTRADA LATERAL, EM PLASTICO, PARA VERGALHAO *4,2 A 12,5* MM, COBRIMENTO 20 MM | Material |  | UN | 0.743 | 0.09 | 0.06
|  |  |  | MO sem LS => | 1.1996 | LS => | 1 | MO com LS => | 2.2
|  |  |  | Valor do BDI => | 2.04 |  | Valor sem BDI => |  | 9.63
[6 empty] | Quant. => | 21 | Preço Total => | 202.23
03.02.125.6 | Código | Banco | Descrição | Tipo |  | Und | Quant. | Valor Unit | Total
Composição | 92778 | SINAPI | ARMAÇÃO DE PILAR OU VIGA DE UMA ESTRUTURA CONVENCIONAL DE CONCRETO ARMADO EM UMA EDIFICAÇÃO TÉRREA OU SOBRADO UTILIZANDO AÇO CA-50 DE 10,0 MM - MONTAGEM. AF_12/2015 | FUES - FUNDAÇÕES E ESTRUTURAS |  | KG | 1 | 6.51 | 6.51
Composição Auxiliar | 92794 | SINAPI | CORTE E DOBRA DE AÇO CA-50, DIÂMETRO DE 10,0 MM, UTILIZADO EM ESTRUTURAS DIVERSAS, EXCETO LAJES. AF_12/2015 | FUES - FUNDAÇÕES E ESTRUTURAS |  | KG | 1 | 4.5 | 4.5
Composição Auxiliar | 88238 | SINAPI | AJUDANTE DE ARMADOR COM ENCARGOS COMPLEMENTARES | SEDI - SERVIÇOS DIVERSOS |  | H | 0.0156 | 12.62 | 0.19
Composição Auxiliar | 88245 | SINAPI | ARMADOR COM ENCARGOS COMPLEMENTARES | SEDI - SERVIÇOS DIVERSOS |  | H | 0.0956 | 16.66 | 1.59
Insumo | 00043132 | SINAPI | ARAME RECOZIDO 16 BWG, D = 1,65 MM (0,016 KG/M) OU 18 BWG, D = 1,25 MM (0,01 KG/M) | Material |  | KG | 0.025 | 7.98 | 0.19
Insumo | 00039017 | SINAPI | ESPACADOR / DISTANCIADOR CIRCULAR COM ENTRADA LATERAL, EM PLASTICO, PARA VERGALHAO *4,2 A 12,5* MM, COBRIMENTO 20 MM | Material |  | UN | 0.543 | 0.09 | 0.04
|  |  |  | MO sem LS => | 0.8615 | LS => | 0.72 | MO com LS => | 1.58
|  |  |  | Valor do BDI => | 1.75 |  | Valor sem BDI => |  | 8.26
[6 empty] | Quant. => | 194 | Preço Total => | 1602.44
03.02.125.7 | Código | Banco | Descrição | Tipo |  | Und | Quant. | Valor Unit | Total
Composição | 92779 | SINAPI | ARMAÇÃO DE PILAR OU VIGA DE UMA ESTRUTURA CONVENCIONAL DE CONCRETO ARMADO EM UMA EDIFICAÇÃO TÉRREA OU SOBRADO UTILIZANDO AÇO CA-50 DE 12,5 MM - MONTAGEM. AF_12/2015 | FUES - FUNDAÇÕES E ESTRUTURAS |  | KG | 1 | 5.35 | 5.35
Composição Auxiliar | 92795 | SINAPI | CORTE E DOBRA DE AÇO CA-50, DIÂMETRO DE 12,5 MM, UTILIZADO EM ESTRUTURAS DIVERSAS, EXCETO LAJES. AF_12/2015 | FUES - FUNDAÇÕES E ESTRUTURAS |  | KG | 1 | 3.83 | 3.83
Composição Auxiliar | 88238 | SINAPI | AJUDANTE DE ARMADOR COM ENCARGOS COMPLEMENTARES | SEDI - SERVIÇOS DIVERSOS |  | H | 0.0114 | 12.62 | 0.14
Composição Auxiliar | 88245 | SINAPI | ARMADOR COM ENCARGOS COMPLEMENTARES | SEDI - SERVIÇOS DIVERSOS |  | H | 0.0698 | 16.66 | 1.16
Insumo | 00043132 | SINAPI | ARAME RECOZIDO 16 BWG, D = 1,65 MM (0,016 KG/M) OU 18 BWG, D = 1,25 MM (0,01 KG/M) | Material |  | KG | 0.025 | 7.98 | 0.19
Insumo | 00039017 | SINAPI | ESPACADOR / DISTANCIADOR CIRCULAR COM ENTRADA LATERAL, EM PLASTICO, PARA VERGALHAO *4,2 A 12,5* MM, COBRIMENTO 20 MM | Material |  | UN | 0.367 | 0.09 | 0.03
|  |  |  | MO sem LS => | 0.60523 | LS => | 0.5 | MO com LS => | 1.11
|  |  |  | Valor do BDI => | 1.44 |  | Valor sem BDI => |  | 6.79
[6 empty] | Quant. => | 77 | Preço Total => | 522.83
03.02.125.8 | Código | Banco | Descrição | Tipo |  | Und | Quant. | Valor Unit | Total
Composição | 92780 | SINAPI | ARMAÇÃO DE PILAR OU VIGA DE UMA ESTRUTURA CONVENCIONAL DE CONCRETO ARMADO EM UMA EDIFICAÇÃO TÉRREA OU SOBRADO UTILIZANDO AÇO CA-50 DE 16,0 MM - MONTAGEM. AF_12/2015 | FUES - FUNDAÇÕES E ESTRUTURAS |  | KG | 1 | 4.84 | 4.84
Composição Auxiliar | 92796 | SINAPI | CORTE E DOBRA DE AÇO CA-50, DIÂMETRO DE 16,0 MM, UTILIZADO EM ESTRUTURAS DIVERSAS, EXCETO LAJES. AF_12/2015 | FUES - FUNDAÇÕES E ESTRUTURAS |  | KG | 1 | 3.77 | 3.77
Composição Auxiliar | 88238 | SINAPI | AJUDANTE DE ARMADOR COM ENCARGOS COMPLEMENTARES | SEDI - SERVIÇOS DIVERSOS |  | H | 0.0077 | 12.62 | 0.09
Composição Auxiliar | 88245 | SINAPI | ARMADOR COM ENCARGOS COMPLEMENTARES | SEDI - SERVIÇOS DIVERSOS |  | H | 0.0473 | 16.66 | 0.78
Insumo | 00043132 | SINAPI | ARAME RECOZIDO 16 BWG, D = 1,65 MM (0,016 KG/M) OU 18 BWG, D = 1,25 MM (0,01 KG/M) | Material |  | KG | 0.025 | 7.98 | 0.19
Insumo | 00039017 | SINAPI | ESPACADOR / DISTANCIADOR CIRCULAR COM ENTRADA LATERAL, EM PLASTICO, PARA VERGALHAO *4,2 A 12,5* MM, COBRIMENTO 20 MM | Material |  | UN | 0.212 | 0.09 | 0.01
|  |  |  | MO sem LS => | 0.40349 | LS => | 0.34 | MO com LS => | 0.74
|  |  |  | Valor do BDI => | 1.3 |  | Valor sem BDI => |  | 6.14
[6 empty] | Quant. => | 19 | Preço Total => | 116.66
03.02.125.9 | Código | Banco | Descrição | Tipo |  | Und | Quant. | Valor Unit | Total
Composição | 92781 | SINAPI | ARMAÇÃO DE PILAR OU VIGA DE UMA ESTRUTURA CONVENCIONAL DE CONCRETO ARMADO EM UMA EDIFICAÇÃO TÉRREA OU SOBRADO UTILIZANDO AÇO CA-50 DE 20,0 MM - MONTAGEM. AF_12/2015 | FUES - FUNDAÇÕES E ESTRUTURAS |  | KG | 1 | 5.2 | 5.2
Composição Auxiliar | 92797 | SINAPI | CORTE E DOBRA DE AÇO CA-50, DIÂMETRO DE 20,0 MM, UTILIZADO EM ESTRUTURAS DIVERSAS, EXCETO LAJES. AF_12/2015 | FUES - FUNDAÇÕES E ESTRUTURAS |  | KG | 1 | 4.43 | 4.43
Composição Auxiliar | 88238 | SINAPI | AJUDANTE DE ARMADOR COM ENCARGOS COMPLEMENTARES | SEDI - SERVIÇOS DIVERSOS |  | H | 0.0051 | 12.62 | 0.06
Composição Auxiliar | 88245 | SINAPI | ARMADOR COM ENCARGOS COMPLEMENTARES | SEDI - SERVIÇOS DIVERSOS |  | H | 0.0312 | 16.66 | 0.51
Insumo | 00043132 | SINAPI | ARAME RECOZIDO 16 BWG, D = 1,65 MM (0,016 KG/M) OU 18 BWG, D = 1,25 MM (0,01 KG/M) | Material |  | KG | 0.025 | 7.98 | 0.19
Insumo | 00039017 | SINAPI | ESPACADOR / DISTANCIADOR CIRCULAR COM ENTRADA LATERAL, EM PLASTICO, PARA VERGALHAO *4,2 A 12,5* MM, COBRIMENTO 20 MM | Material |  | UN | 0.113 | 0.09 | 0.01
|  |  |  | MO sem LS => | 0.25627 | LS => | 0.21 | MO com LS => | 0.47
|  |  |  | Valor do BDI => | 1.4 |  | Valor sem BDI => |  | 6.6
[6 empty] | Quant. => | 24 | Preço Total => | 158.4
03.02.130 |  |  | LAJES
03.02.130.1 | Código | Banco | Descrição | Tipo |  | Und | Quant. | Valor Unit | Total
Composição | 9779 | ORSE | Laje pré-fabricada treliçada para piso ou cobertura, intereixo 38cm, h=16cm, enchimento em bloco ceramico h=12cm, inclusive escoramento em madeira e capeamento 4cm. | Estruturas Pre-Moldadas de Concreto |  | m² | 1 | 123.71 | 123.71
Composição Auxiliar | 10549 | ORSE | Encargos Complementares - Servente | Provisórios |  | h | 2.1 | 1.93 | 4.05
Composição Auxiliar | 10551 | ORSE | Encargos Complementares - Carpinteiro | Provisórios |  | h | 0.81 | 1.87 | 1.51
Composição Auxiliar | 10550 | ORSE | Encargos Complementares - Pedreiro | Provisórios |  | h | 0.47 | 1.85 | 0.86
Composição Auxiliar | 10555 | ORSE | Encargos Complementares - Armador | Provisórios |  | h | 0.15 | 1.84 | 0.27
Insumo | 81 | ORSE | Aço ca-50 6,3 a 12,5 mm | Material |  | kg | 1.89 | 3.78 | 7.14
Insumo | 1569 | ORSE | Madeira mista serrada (barrote) 6 x 6cm - 0,0036 m3/m (angelim, louro) | Material |  | m | 1.86 | 5.18 | 9.63
Insumo | 10149 | ORSE | Laje pré-fabricada treliçada para piso ou cobertura, h=16cm, enchimento em bloco ceramico h=12cm | Material |  | m² | 1 | 39.16 | 39.16
Insumo | 00000378 | SINAPI | ARMADOR | Mão de Obra |  | H | 0.15 | 13.22 | 1.98
Insumo | 00001213 | SINAPI | CARPINTEIRO DE FORMAS | Mão de Obra |  | H | 0.81 | 13.22 | 10.7
Insumo | 00000367 | SINAPI | AREIA GROSSA - POSTO JAZIDA/FORNECEDOR (RETIRADO NA JAZIDA, SEM TRANSPORTE) | Material |  | m³ | 0.06 | 26.83 | 1.6
Insumo | 00001379 | SINAPI | CIMENTO PORTLAND COMPOSTO CP II-32 | Material |  | KG | 18 | 0.56 | 10.08
Insumo | 00004750 | SINAPI | PEDREIRO | Mão de Obra |  | H | 0.47 | 13.22 | 6.21
Insumo | 00004718 | SINAPI | PEDRA BRITADA N. 2 (19 A 38 MM) POSTO PEDREIRA/FORNECEDOR, SEM FRETE | Material |  | m³ | 0.0408 | 46.95 | 1.91
Insumo | 00004721 | SINAPI | PEDRA BRITADA N. 1 (9,5 a 19 MM) POSTO PEDREIRA/FORNECEDOR, SEM FRETE | Material |  | m³ | 0.0136 | 46.95 | 0.63
Insumo | 00005075 | SINAPI | PREGO DE ACO POLIDO COM CABECA 18 X 30 (2 3/4 X 10) | Material |  | KG | 0.03 | 6.82 | 0.2
Insumo | 00006111 | SINAPI | SERVENTE DE OBRAS | Mão de Obra |  | H | 2.1 | 9.57 | 20.09
Insumo | 00004509 | SINAPI | TABUA DE MADEIRA NAO APARELHADA *2,5 X 10 CM (1 X 4 ") PINUS, MISTA OU EQUIVALENTE DA REGIAO | Material |  | M | 1.03 | 1.95 | 2
Insumo | 00006189 | SINAPI | TABUA DE MADEIRA NAO APARELHADA *2,5 X 30* CM, CEDRINHO OU EQUIVALENTE DA REGIAO | Material |  | M | 0.62 | 9.18 | 5.69
|  |  |  | MO sem LS => | 21.2541 | LS => | 17.73 | MO com LS => | 38.98
|  |  |  | Valor do BDI => | 33.31 |  | Valor sem BDI => |  | 157.02
[6 empty] | Quant. => | 80.06 | Preço Total => | 12571.02
04 |  |  | ARQUITETURA E ELEMENTOS DE URBANISMO
04.01 |  |  | ARQUITETURA
04.01.100 |  |  | PAREDES
04.01.111 |  |  | DE ALVENARIA DE BLOCOS CERÂMICOS
04.01.111.1 | Código | Banco | Descrição | Tipo |  | Und | Quant. | Valor Unit | Total
Composição | 89168 | SINAPI | (COMPOSIÇÃO REPRESENTATIVA) DO SERVIÇO DE ALVENARIA DE VEDAÇÃO DE BLOCOS VAZADOS DE CERÂMICA DE 9X19X19CM (ESPESSURA 9CM), PARA EDIFICAÇÃO HABITACIONAL UNIFAMILIAR (CASA) E EDIFICAÇÃO PÚBLICA PADRÃO. AF_11/2014 | PARE - PAREDES/PAINEIS |  | m² | 1 | 52.47 | 52.47
Composição Auxiliar | 87495 | SINAPI | ALVENARIA DE VEDAÇÃO DE BLOCOS CERÂMICOS FURADOS NA HORIZONTAL DE 9X19X19CM (ESPESSURA 9CM) DE PAREDES COM ÁREA LÍQUIDA MENOR QUE 6M² SEM VÃOS E ARGAMASSA DE ASSENTAMENTO COM PREPARO EM BETONEIRA. AF_06/2014 | PARE - PAREDES/PAINEIS |  | m² | 0.2334 | 53.55 | 12.49
Composição Auxiliar | 87503 | SINAPI | ALVENARIA DE VEDAÇÃO DE BLOCOS CERÂMICOS FURADOS NA HORIZONTAL DE 9X19X19CM (ESPESSURA 9CM) DE PAREDES COM ÁREA LÍQUIDA MAIOR OU IGUAL A 6M² SEM VÃOS E ARGAMASSA DE ASSENTAMENTO COM PREPARO EM BETONEIRA. AF_06/2014 | PARE - PAREDES/PAINEIS |  | m² | 0.2028 | 45.61 | 9.24
Composição Auxiliar | 87519 | SINAPI | ALVENARIA DE VEDAÇÃO DE BLOCOS CERÂMICOS FURADOS NA HORIZONTAL DE 9X19X19CM (ESPESSURA 9CM) DE PAREDES COM ÁREA LÍQUIDA MAIOR OU IGUAL A 6M² COM VÃOS E ARGAMASSA DE ASSENTAMENTO COM PREPARO EM BETONEIRA. AF_06/2014 | PARE - PAREDES/PAINEIS |  | m² | 0.3168 | 49.94 | 15.82
Composição Auxiliar | 87511 | SINAPI | ALVENARIA DE VEDAÇÃO DE BLOCOS CERÂMICOS FURADOS NA HORIZONTAL DE 9X19X19CM (ESPESSURA 9CM) DE PAREDES COM ÁREA LÍQUIDA MENOR QUE 6M² COM VÃOS E ARGAMASSA DE ASSENTAMENTO COM PREPARO EM BETONEIRA. AF_06/2014 | PARE - PAREDES/PAINEIS |  | m² | 0.247 | 60.44 | 14.92
|  |  |  | MO sem LS => | 16.6848 | LS => | 13.92 | MO com LS => | 30.6
|  |  |  | Valor do BDI => | 14.13 |  | Valor sem BDI => |  | 66.6
[6 empty] | Quant. => | 207.16 | Preço Total => | 13796.85
04.01.113 |  |  | DE ALVENARIA DE ELEMENTOS VAZADOS DE CONCRETO
04.01.113.1 | Código | Banco | Descrição | Tipo |  | Und | Quant. | Valor Unit | Total
Composição | 73937/001 | SINAPI | COBOGO DE CONCRETO (ELEMENTO VAZADO), 7X50X50CM, ASSENTADO COM ARGAMASSA TRACO 1:4 (CIMENTO E AREIA) | PARE - PAREDES/PAINEIS |  | m² | 1 | 88.43 | 88.43
Composição Auxiliar | 88631 | SINAPI | ARGAMASSA TRAÇO 1:4 (EM VOLUME DE CIMENTO E AREIA MÉDIA ÚMIDA), PREPARO MANUAL. AF_08/2019 | SEDI - SERVIÇOS DIVERSOS |  | m³ | 0.0048 | 368.24 | 1.76
Composição Auxiliar | 88309 | SINAPI | PEDREIRO COM ENCARGOS COMPLEMENTARES | SEDI - SERVIÇOS DIVERSOS |  | H | 0.85 | 16.75 | 14.23
Composição Auxiliar | 88316 | SINAPI | SERVENTE COM ENCARGOS COMPLEMENTARES | SEDI - SERVIÇOS DIVERSOS |  | H | 0.85 | 12.99 | 11.04
Insumo | 00000665 | SINAPI | ELEMENTO VAZADO DE CONCRETO, QUADRICULADO, 16 FUROS *50 X 50 X 7* CM | Material |  | UN | 4 | 15.35 | 61.4
|  |  |  | MO sem LS => | 10.9106 | LS => | 9.1 | MO com LS => | 20.01
|  |  |  | Valor do BDI => | 23.81 |  | Valor sem BDI => |  | 112.24
[6 empty] | Quant. => | 145.93 | Preço Total => | 16379.18
04.01.130 |  |  | VERGAS, CONTRAVERGAS E CINTAS
04.01.130.1 | Código | Banco | Descrição | Tipo |  | Und | Quant. | Valor Unit | Total
Composição | 93198 | SINAPI | CONTRAVERGA MOLDADA IN LOCO COM UTILIZAÇÃO DE BLOCOS CANALETA PARA VÃOS DE ATÉ 1,5 M DE COMPRIMENTO. AF_03/2016 | FUES - FUNDAÇÕES E ESTRUTURAS |  | M | 1 | 21.27 | 21.27
Composição Auxiliar | 90279 | SINAPI | GRAUTE FGK=20 MPA; TRAÇO 1:0,04:1,6:1,9 (CIMENTO/ CAL/ AREIA GROSSA/ BRITA 0) - PREPARO MECÂNICO COM BETONEIRA 400 L. AF_02/2015 | FUES - FUNDAÇÕES E ESTRUTURAS |  | m³ | 0.014 | 297.46 | 4.16
Composição Auxiliar | 92792 | SINAPI | CORTE E DOBRA DE AÇO CA-50, DIÂMETRO DE 6,3 MM, UTILIZADO EM ESTRUTURAS DIVERSAS, EXCETO LAJES. AF_12/2015 | FUES - FUNDAÇÕES E ESTRUTURAS |  | KG | 0.49 | 5.11 | 2.5
Composição Auxiliar | 87294 | SINAPI | ARGAMASSA TRAÇO 1:2:9 (EM VOLUME DE CIMENTO, CAL E AREIA MÉDIA ÚMIDA) PARA EMBOÇO/MASSA ÚNICA/ASSENTAMENTO DE ALVENARIA DE VEDAÇÃO, PREPARO MECÂNICO COM BETONEIRA 600 L. AF_08/2019 | SEDI - SERVIÇOS DIVERSOS |  | m³ | 0.0019 | 331.8 | 0.63
Composição Auxiliar | 88309 | SINAPI | PEDREIRO COM ENCARGOS COMPLEMENTARES | SEDI - SERVIÇOS DIVERSOS |  | H | 0.269 | 16.75 | 4.5
Composição Auxiliar | 88316 | SINAPI | SERVENTE COM ENCARGOS COMPLEMENTARES | SEDI - SERVIÇOS DIVERSOS |  | H | 0.134 | 12.99 | 1.74
Insumo | 00000660 | SINAPI | CANALETA DE CONCRETO 19 X 19 X 19 CM (CLASSE C - NBR 6136) | Material |  | UN | 5.34 | 1.45 | 7.74
|  |  |  | MO sem LS => | 3.0971 | LS => | 2.58 | MO com LS => | 5.68
|  |  |  | Valor do BDI => | 5.72 |  | Valor sem BDI => |  | 26.99
[6 empty] | Quant. => | 21.15 | Preço Total => | 570.83
04.01.130.2 | Código | Banco | Descrição | Tipo |  | Und | Quant. | Valor Unit | Total
Composição | 93205 | SINAPI | CINTA DE AMARRAÇÃO DE ALVENARIA MOLDADA IN LOCO COM UTILIZAÇÃO DE BLOCOS CANALETA. AF_03/2016 | FUES - FUNDAÇÕES E ESTRUTURAS |  | M | 1 | 20.08 | 20.08
Composição Auxiliar | 92793 | SINAPI | CORTE E DOBRA DE AÇO CA-50, DIÂMETRO DE 8,0 MM, UTILIZADO EM ESTRUTURAS DIVERSAS, EXCETO LAJES. AF_12/2015 | FUES - FUNDAÇÕES E ESTRUTURAS |  | KG | 0.79 | 4.96 | 3.91
Composição Auxiliar | 90279 | SINAPI | GRAUTE FGK=20 MPA; TRAÇO 1:0,04:1,6:1,9 (CIMENTO/ CAL/ AREIA GROSSA/ BRITA 0) - PREPARO MECÂNICO COM BETONEIRA 400 L. AF_02/2015 | FUES - FUNDAÇÕES E ESTRUTURAS |  | m³ | 0.0114 | 297.46 | 3.39
Composição Auxiliar | 87294 | SINAPI | ARGAMASSA TRAÇO 1:2:9 (EM VOLUME DE CIMENTO, CAL E AREIA MÉDIA ÚMIDA) PARA EMBOÇO/MASSA ÚNICA/ASSENTAMENTO DE ALVENARIA DE VEDAÇÃO, PREPARO MECÂNICO COM BETONEIRA 600 L. AF_08/2019 | SEDI - SERVIÇOS DIVERSOS |  | m³ | 0.0014 | 331.8 | 0.46
Composição Auxiliar | 88309 | SINAPI | PEDREIRO COM ENCARGOS COMPLEMENTARES | SEDI - SERVIÇOS DIVERSOS |  | H | 0.253 | 16.75 | 4.23
Composição Auxiliar | 88316 | SINAPI | SERVENTE COM ENCARGOS COMPLEMENTARES | SEDI - SERVIÇOS DIVERSOS |  | H | 0.126 | 12.99 | 1.63
Insumo | 00000659 | SINAPI | CANALETA DE CONCRETO 14 X 19 X 19 CM (CLASSE C - NBR 6136) | Material |  | UN | 5.34 | 1.21 | 6.46
|  |  |  | MO sem LS => | 2.8626 | LS => | 2.39 | MO com LS => | 5.25
|  |  |  | Valor do BDI => | 5.4 |  | Valor sem BDI => |  | 25.48
[6 empty] | Quant. => | 63.45 | Preço Total => | 1616.7
04.01.130.3 |  |  | MOLDADAS IN LOCO COM BLOCO CANALETA
04.01.140 |  |  | ENCUNHAMENTO/APERTO DE ALVENARIA
04.01.144 |  |  | COM ESPUMA DE PU
04.01.144.1 | Código | Banco | Descrição | Tipo |  | Und | Quant. | Valor Unit | Total
Composição | 93203 | SINAPI | FIXAÇÃO (ENCUNHAMENTO) DE ALVENARIA DE VEDAÇÃO COM ESPUMA DE POLIURETANO EXPANSIVA. AF_03/2016 | FUES - FUNDAÇÕES E ESTRUTURAS |  | M | 1 | 8.37 | 8.37
Composição Auxiliar | 88309 | SINAPI | PEDREIRO COM ENCARGOS COMPLEMENTARES | SEDI - SERVIÇOS DIVERSOS |  | H | 0.088 | 16.75 | 1.47
Insumo | 00038124 | SINAPI | ESPUMA EXPANSIVA DE POLIURETANO, APLICACAO MANUAL - 500 ML | Material |  | UN | 0.412 | 16.77 | 6.9
|  |  |  | MO sem LS => | 0.6434 | LS => | 0.54 | MO com LS => | 1.18
|  |  |  | Valor do BDI => | 2.25 |  | Valor sem BDI => |  | 10.62
[6 empty] | Quant. => | 63.45 | Preço Total => | 673.83
04.01.200 |  |  | ESQUADRIAS
04.01.201 |  |  | PORTA DE FERRO EM CHAPA MACIÇA
04.01.201.1 | Código | Banco | Descrição | Tipo |  | Und | Quant. | Valor Unit | Total
Composição | 12745 | ORSE | Porta em chapa de ferro 3mm, de abrir, de 0,90 x 2,10m, quadro em barra chata de 2.1/2" x 3/8", com 3 barras chata de 2" x 1/4" na horizontal, inclusive dobradiças e e ferrolho | Esquadrias de Ferro |  | un | 1 | 1371.44 | 1371.44
Composição Auxiliar | 124 | ORSE | Concreto simples fabricado na obra, fck=13,5 mpa (b1/b2), sem lançamento e adensamento | Concreto Simples |  | m³ | 0.15 | 276.34 | 41.45
Composição Auxiliar | 8495 | ORSE | Dobradiça de ferro 65x47mm em barra chata 2 1/2" x 1/4" e pino aço 1/2" (exceto mão de obra) | Esquadrias de Ferro |  | un | 2 | 2.82 | 5.64
Composição Auxiliar | 10594 | ORSE | Encargos Complementares - Serralheiro ou Operador de Equipamento Leve | Provisórios |  | h | 10.58 | 1.84 | 19.46
Composição Auxiliar | 10549 | ORSE | Encargos Complementares - Servente | Provisórios |  | h | 13.14 | 1.93 | 25.36
Composição Auxiliar | 10550 | ORSE | Encargos Complementares - Pedreiro | Provisórios |  | h | 2.55 | 1.85 | 4.71
Insumo | 3663 | ORSE | Chapa aço fina a quente e=3,00mm, 11MSG, 24,00 kg/m2 | Material |  | m² | 4.16 | 133.03 | 553.4
Insumo | 8811 | ORSE | Barra redonda de aço mecanico laminado 1/2" (0,99 kg/m) | Material |  | m | 0.28 | 5.45 | 1.52
Insumo | 8806 | ORSE | Barra chata de ferro 7/8" x 1/4" (1,11 kg/m) | Material |  | kg | 4.36 | 4.01 | 17.48
Insumo | 13495 | ORSE | Barra chata de ferro 2.1/2" x 3/8" (4,75 kg/m) | Material |  | kg | 31.35 | 4.01 | 125.71
Insumo | 13567 | ORSE | Fechadura Papaiz ref.140 CR68 Tetra | Material |  | un | 1 | 32.13 | 32.13
Insumo | 00001318 | SINAPI | CHAPA DE ACO FINA A QUENTE BITOLA MSG 14, E = 2,00 MM (16,0 KG/M2) | Material |  | KG | 21.65 | 3.76 | 81.4
Insumo | 00000559 | SINAPI | BARRA DE FERRO RETANGULAR, BARRA CHATA, 2" X 1/4" (L X E), 2,53 KG/M | Material |  | M | 2.97 | 8.91 | 26.46
Insumo | 00010997 | SINAPI | ELETRODO REVESTIDO AWS - E7018, DIAMETRO IGUAL A 4,00 MM | Material |  | KG | 9.31 | 14.76 | 137.41
Insumo | 00004750 | SINAPI | PEDREIRO | Mão de Obra |  | H | 2.55 | 13.22 | 33.71
Insumo | 00006110 | SINAPI | SERRALHEIRO | Mão de Obra |  | H | 10.58 | 13.22 | 139.86
Insumo | 00006111 | SINAPI | SERVENTE DE OBRAS | Mão de Obra |  | H | 13.14 | 9.57 | 125.74
|  |  |  | MO sem LS => | 167.8953 | LS => | 140.02 | MO com LS => | 307.92
|  |  |  | Valor do BDI => | 369.32 |  | Valor sem BDI => |  | 1740.76
[6 empty] | Quant. => | 3 | Preço Total => | 5222.28
04.01.201.2 | Código | Banco | Descrição | Tipo |  | Und | Quant. | Valor Unit | Total
Composição | 12747 | ORSE | Porta em chapa de ferro 3mm, de abrir, duas folhas, de 2,00 x 2,10m, quadro em barra chata de 2.1/2" x 3/8", com 3 barras chata de 2" x 1/4" na horizontal, inclusive dobradiças e e ferrolho | Esquadrias de Ferro |  | un | 1 | 2685.78 | 2685.78
Composição Auxiliar | 124 | ORSE | Concreto simples fabricado na obra, fck=13,5 mpa (b1/b2), sem lançamento e adensamento | Concreto Simples |  | m³ | 0.18 | 276.34 | 49.74
Composição Auxiliar | 8495 | ORSE | Dobradiça de ferro 65x47mm em barra chata 2 1/2" x 1/4" e pino aço 1/2" (exceto mão de obra) | Esquadrias de Ferro |  | un | 4 | 2.82 | 11.28
Composição Auxiliar | 10594 | ORSE | Encargos Complementares - Serralheiro ou Operador de Equipamento Leve | Provisórios |  | h | 23.52 | 1.84 | 43.27
Composição Auxiliar | 10549 | ORSE | Encargos Complementares - Servente | Provisórios |  | h | 29.19 | 1.93 | 56.33
Composição Auxiliar | 10550 | ORSE | Encargos Complementares - Pedreiro | Provisórios |  | h | 5.67 | 1.85 | 10.48
Insumo | 3663 | ORSE | Chapa aço fina a quente e=3,00mm, 11MSG, 24,00 kg/m2 | Material |  | m² | 9.24 | 133.03 | 1229.19
Insumo | 8811 | ORSE | Barra redonda de aço mecanico laminado 1/2" (0,99 kg/m) | Material |  | m | 1.1 | 5.45 | 5.99
Insumo | 8806 | ORSE | Barra chata de ferro 7/8" x 1/4" (1,11 kg/m) | Material |  | kg | 5.38 | 4.01 | 21.57
Insumo | 13495 | ORSE | Barra chata de ferro 2.1/2" x 3/8" (4,75 kg/m) | Material |  | kg | 64.79 | 4.01 | 259.8
Insumo | 13567 | ORSE | Fechadura Papaiz ref.140 CR68 Tetra | Material |  | un | 1 | 32.13 | 32.13
Insumo | 00001318 | SINAPI | CHAPA DE ACO FINA A QUENTE BITOLA MSG 14, E = 2,00 MM (16,0 KG/M2) | Material |  | KG | 26.32 | 3.76 | 98.96
Insumo | 00000559 | SINAPI | BARRA DE FERRO RETANGULAR, BARRA CHATA, 2" X 1/4" (L X E), 2,53 KG/M | Material |  | M | 6.6 | 8.91 | 58.8
Insumo | 00010997 | SINAPI | ELETRODO REVESTIDO AWS - E7018, DIAMETRO IGUAL A 4,00 MM | Material |  | KG | 9.69 | 14.76 | 143.02
Insumo | 00004750 | SINAPI | PEDREIRO | Mão de Obra |  | H | 5.67 | 13.22 | 74.95
Insumo | 00006110 | SINAPI | SERRALHEIRO | Mão de Obra |  | H | 23.52 | 13.22 | 310.93
Insumo | 00006111 | SINAPI | SERVENTE DE OBRAS | Mão de Obra |  | H | 29.19 | 9.57 | 279.34
|  |  |  | MO sem LS => | 368.3479 | LS => | 307.2 | MO com LS => | 675.55
|  |  |  | Valor do BDI => | 723.28 |  | Valor sem BDI => |  | 3409.06
[6 empty] | Quant. => | 1 | Preço Total => | 3409.06
04.01.201.3 | Código | Banco | Descrição | Tipo |  | Und | Quant. | Valor Unit | Total
Composição | 12750 | ORSE | Porta em chapa de ferro 3mm, de abrir, duas folhas, de 1,40 x 2,10m, quadro em barra chata de 2.1/2" x 3/8", com 3 barra chata de 2" x 1/4" na horizontal, inclusive dobradiças e e ferrolho | Esquadrias de Ferro |  | un | 1 | 2165.25 | 2165.25
Composição Auxiliar | 124 | ORSE | Concreto simples fabricado na obra, fck=13,5 mpa (b1/b2), sem lançamento e adensamento | Concreto Simples |  | m³ | 0.17 | 276.34 | 46.97
Composição Auxiliar | 8495 | ORSE | Dobradiça de ferro 65x47mm em barra chata 2 1/2" x 1/4" e pino aço 1/2" (exceto mão de obra) | Esquadrias de Ferro |  | un | 4 | 2.82 | 11.28
Composição Auxiliar | 10594 | ORSE | Encargos Complementares - Serralheiro ou Operador de Equipamento Leve | Provisórios |  | h | 16.46 | 1.84 | 30.28
Composição Auxiliar | 10549 | ORSE | Encargos Complementares - Servente | Provisórios |  | h | 20.43 | 1.93 | 39.42
Composição Auxiliar | 10550 | ORSE | Encargos Complementares - Pedreiro | Provisórios |  | h | 3.97 | 1.85 | 7.34
Insumo | 257 | ORSE | Barra chata de ferro 1 1/2" x 1/4" (1,90 kg/m) | Material |  | m | 0.4 | 7.58 | 3.03
Insumo | 3663 | ORSE | Chapa aço fina a quente e=3,00mm, 11MSG, 24,00 kg/m2 | Material |  | m² | 6.48 | 133.03 | 862.03
Insumo | 8811 | ORSE | Barra redonda de aço mecanico laminado 1/2" (0,99 kg/m) | Material |  | m | 1.1 | 5.45 | 5.99
Insumo | 8806 | ORSE | Barra chata de ferro 7/8" x 1/4" (1,11 kg/m) | Material |  | kg | 4.62 | 4.01 | 18.52
Insumo | 13495 | ORSE | Barra chata de ferro 2.1/2" x 3/8" (4,75 kg/m) | Material |  | kg | 58.52 | 4.01 | 234.66
Insumo | 13567 | ORSE | Fechadura Papaiz ref.140 CR68 Tetra | Material |  | un | 1 | 32.13 | 32.13
Insumo | 00001318 | SINAPI | CHAPA DE ACO FINA A QUENTE BITOLA MSG 14, E = 2,00 MM (16,0 KG/M2) | Material |  | KG | 23.77 | 3.76 | 89.37
Insumo | 00000559 | SINAPI | BARRA DE FERRO RETANGULAR, BARRA CHATA, 2" X 1/4" (L X E), 2,53 KG/M | Material |  | M | 4.62 | 8.91 | 41.16
Insumo | 00010997 | SINAPI | ELETRODO REVESTIDO AWS - E7018, DIAMETRO IGUAL A 4,00 MM | Material |  | KG | 18.8 | 14.76 | 277.48
Insumo | 00004750 | SINAPI | PEDREIRO | Mão de Obra |  | H | 3.97 | 13.22 | 52.48
Insumo | 00006110 | SINAPI | SERRALHEIRO | Mão de Obra |  | H | 16.46 | 13.22 | 217.6
Insumo | 00006111 | SINAPI | SERVENTE DE OBRAS | Mão de Obra |  | H | 20.43 | 9.57 | 195.51
|  |  |  | MO sem LS => | 259.1876 | LS => | 216.16 | MO com LS => | 475.35
|  |  |  | Valor do BDI => | 583.1 |  | Valor sem BDI => |  | 2748.35
[6 empty] | Quant. => | 1 | Preço Total => | 2748.35
04.01.203 |  |  | PORTA DE FERRA EM VENEZIANA
04.01.203.1 | Código | Banco | Descrição | Tipo |  | Und | Quant. | Valor Unit | Total
Composição | 94807 | SINAPI | Portão de aço em veneziana, 2 folhas, de abrir, com bandeira, inclusive dobradiças, fechadura e batente, 200x250 cm, bandeira 90cm (PVE01) | ESQV - ESQUADRIAS/FERRAGENS/VIDROS |  | UN | 1 | 1690.72 | 1690.72
Composição Auxiliar | 88309 | SINAPI | PEDREIRO COM ENCARGOS COMPLEMENTARES | SEDI - SERVIÇOS DIVERSOS |  | H | 5.094 | 16.75 | 85.32
Composição Auxiliar | 88316 | SINAPI | SERVENTE COM ENCARGOS COMPLEMENTARES | SEDI - SERVIÇOS DIVERSOS |  | H | 2.547 | 12.99 | 33.08
Insumo | 00007568 | SINAPI | BUCHA DE NYLON SEM ABA S10, COM PARAFUSO DE 6,10 X 65 MM EM ACO ZINCADO COM ROSCA SOBERBA, CABECA CHATA E FENDA PHILLIPS | Material |  | UN | 46.3095 | 0.49 | 22.69
Insumo | 00039022 | SINAPI | PORTA DE ABRIR EM ACO TIPO VENEZIANA, COM FUNDO ANTICORROSIVO / PRIMER DE PROTECAO, SEM GUARNICAO/ALIZAR/VISTA, 87 X 210 CM | Material |  | UN | 5.2624 | 258.68 | 1361.28
Insumo | 00000142 | SINAPI | SELANTE ELASTICO MONOCOMPONENTE A BASE DE POLIURETANO (PU) PARA JUNTAS DIVERSAS | Material |  | 310ML | 8.4883 | 22.19 | 188.35
|  |  |  | MO sem LS => | 50.7143 | LS => | 42.3 | MO com LS => | 93.01
|  |  |  | Valor do BDI => | 455.31 |  | Valor sem BDI => |  | 2146.03
[6 empty] | Quant. => | 1 | Preço Total => | 2146.03
04.01.204 |  |  | PORTA DE FERRO EM TELA METÁLICA
04.01.204.1 | Código | Banco | Descrição | Tipo |  | Und | Quant. | Valor Unit | Total
Composição | 11445 | ORSE | Gradil telado para substação, confeccionado em tubo galvanizado de 38,10mm, tela galvanizada de 1/2", fio 12, com pintura preta fosca | Estrutura Metálica |  | m² | 1 | 210.7 | 210.7
Composição Auxiliar | 10549 | ORSE | Encargos Complementares - Servente | Provisórios |  | h | 0.8 | 1.93 | 1.54
Composição Auxiliar | 10550 | ORSE | Encargos Complementares - Pedreiro | Provisórios |  | h | 0.8 | 1.85 | 1.48
Insumo | 12407 | ORSE | Gradil telado para substação, confeccionado em tubo galvanizado de 38,10mm, tela galvanizada de 1/2", fio 12, com pintura preta fosca | Material |  | m² | 1 | 189.46 | 189.46
Insumo | 00004750 | SINAPI | PEDREIRO | Mão de Obra |  | H | 0.8 | 13.22 | 10.57
Insumo | 00006111 | SINAPI | SERVENTE DE OBRAS | Mão de Obra |  | H | 0.8 | 9.57 | 7.65
|  |  |  | MO sem LS => | 9.9346 | LS => | 8.29 | MO com LS => | 18.22
|  |  |  | Valor do BDI => | 56.74 |  | Valor sem BDI => |  | 267.44
[6 empty] | Quant. => | 12.24 | Preço Total => | 3273.46
04.01.208 |  |  | PORTA CORTA-FOGO
04.01.208.1 | Código | Banco | Descrição | Tipo |  | Und | Quant. | Valor Unit | Total
Composição | 12169 | ORSE | Porta corta fogo, 1,65 x 2,10, de abrir, 02 folha, em chapa de aço galvanizado nº24, batente em chapa nº18, classe 90, isolante em manta cerâmica incombustível e=5cm, dobradiças tipo helicoidal em aço 1010/1020, e fechadura reversível sem chave | Esquadrias de Ferro |  | un | 1 | 1948.2 | 1948.2
Composição Auxiliar | 10549 | ORSE | Encargos Complementares - Servente | Provisórios |  | h | 6 | 1.93 | 11.58
Composição Auxiliar | 10550 | ORSE | Encargos Complementares - Pedreiro | Provisórios |  | h | 7.5 | 1.85 | 13.87
Insumo | 12995 | ORSE | Porta corta fogo, 1,65 x 2,10, de abrir, 02 folha, em chapa de aço galvanizado nº24, batente em chapa nº18, classe 90, isolante em manta cerâmica incombustível e=5cm, dobradiças tipo helicoidal em aço 1010/1020, e fechadura reversível sem chave | Material |  | un | 1 | 1755.45 | 1755.45
Insumo | 00000370 | SINAPI | AREIA MEDIA - POSTO JAZIDA/FORNECEDOR (RETIRADO NA JAZIDA, SEM TRANSPORTE) | Material |  | m³ | 0.0296 | 36.89 | 1.09
Insumo | 00001379 | SINAPI | CIMENTO PORTLAND COMPOSTO CP II-32 | Material |  | KG | 14.5 | 0.56 | 8.12
Insumo | 00004750 | SINAPI | PEDREIRO | Mão de Obra |  | H | 7.5 | 13.22 | 99.15
Insumo | 00004721 | SINAPI | PEDRA BRITADA N. 1 (9,5 a 19 MM) POSTO PEDREIRA/FORNECEDOR, SEM FRETE | Material |  | m³ | 0.0324 | 46.95 | 1.52
Insumo | 00006111 | SINAPI | SERVENTE DE OBRAS | Mão de Obra |  | H | 6 | 9.57 | 57.42
|  |  |  | MO sem LS => | 85.3708 | LS => | 71.2 | MO com LS => | 156.57
|  |  |  | Valor do BDI => | 524.65 |  | Valor sem BDI => |  | 2472.85
[6 empty] | Quant. => | 1 | Preço Total => | 2472.85
04.01.213 |  |  | CAIXILHO FIXO DE FERRO EM TELA METÁLICA
04.01.213.1 | Código | Banco | Descrição | Tipo |  | Und | Quant. | Valor Unit | Total
Composição | 9945 | ORSE | Grade de ferro com tela de aço galvanizado fio 12, malha 2", losangular, sem revestimento e cantoneira em "L" de abas iguais de 3/4" x 1/8" | Esquadrias de Ferro |  | m² | 1 | 82.99 | 82.99
Composição Auxiliar | 10594 | ORSE | Encargos Complementares - Serralheiro ou Operador de Equipamento Leve | Provisórios |  | h | 1 | 1.84 | 1.84
Composição Auxiliar | 10549 | ORSE | Encargos Complementares - Servente | Provisórios |  | h | 0.7 | 1.93 | 1.35
Composição Auxiliar | 10550 | ORSE | Encargos Complementares - Pedreiro | Provisórios |  | h | 0.5 | 1.85 | 0.92
Insumo | 4222 | ORSE | Perfil Aço, Cantoneira abas iguais - 3/4" x 1/8" (0,87 kg/m) | Material |  | m | 4 | 3.11 | 12.44
Insumo | 00000370 | SINAPI | AREIA MEDIA - POSTO JAZIDA/FORNECEDOR (RETIRADO NA JAZIDA, SEM TRANSPORTE) | Material |  | m³ | 0.009 | 36.89 | 0.33
Insumo | 00001379 | SINAPI | CIMENTO PORTLAND COMPOSTO CP II-32 | Material |  | KG | 2.8 | 0.56 | 1.56
Insumo | 00010997 | SINAPI | ELETRODO REVESTIDO AWS - E7018, DIAMETRO IGUAL A 4,00 MM | Material |  | KG | 1.48 | 14.76 | 21.84
Insumo | 00004750 | SINAPI | PEDREIRO | Mão de Obra |  | H | 0.5 | 13.22 | 6.61
Insumo | 00006110 | SINAPI | SERRALHEIRO | Mão de Obra |  | H | 1 | 13.22 | 13.22
Insumo | 00006111 | SINAPI | SERVENTE DE OBRAS | Mão de Obra |  | H | 0.7 | 9.57 | 6.69
Insumo | 00007158 | SINAPI | TELA DE ARAME GALVANIZADA QUADRANGULAR / LOSANGULAR, FIO 2,77 MM (12 BWG), MALHA 5 X 5 CM, H = 2 M | Material |  | m² | 1 | 16.19 | 16.19
|  |  |  | MO sem LS => | 14.4602 | LS => | 12.06 | MO com LS => | 26.52
|  |  |  | Valor do BDI => | 22.34 |  | Valor sem BDI => |  | 105.33
[6 empty] | Quant. => | 4 | Preço Total => | 421.32
04.01.225 |  |  | CAIXILHO FIXO DE ALUMÍNIO EM VENEZIANA
04.01.225.1 | Código | Banco | Descrição | Tipo |  | Und | Quant. | Valor Unit | Total
Composição | 25.01.100 | CPOS | Caixilho fixo de alumínio tipo veneziana, com tela metálica, 135x150mm (EV 01) | 25.01 |  | m² | 1 | 1199.43 | 1199.43
Insumo | B.01.000.010146 | CPOS | Servente | Mão de Obra |  | h | 3.4593 | 13.96 | 48.29
Insumo | B.01.000.010139 | CPOS | Pedreiro | Mão de Obra |  | h | 3.4593 | 16.99 | 58.77
Insumo | B.02.000.020508 | CPOS | Cimento CPII-E-32 (sacos de 50 kg) | Material |  | kg | 9.0543 | 0.26 | 2.35
Insumo | B.04.000.020503 | CPOS | Areia média lavada (a granel caçamba fechada) | Material |  | m³ | 0.020987 | 64.49 | 1.35
Insumo | H.05.000.090632 | CPOS | Caixilho em alumínio anodizado fosco L 25, tipo veneziana, sob medida | Material |  | m² | 2.3062 | 472.06 | 1088.67
|  |  |  | MO sem LS => | 58.3751 | LS => | 48.68 | MO com LS => | 107.06
|  |  |  | Valor do BDI => | 323 |  | Valor sem BDI => |  | 1522.43
[6 empty] | Quant. => | 5 | Preço Total => | 7612.15
04.01.500 |  |  | REVESTIMENTOS
04.01.510 |  |  | REVESTIMENTOS DE PISOS
04.01.528 |  |  | CONTRAPISO E REGULARIZAÇÃO DA BASE
04.01.528.1 | Código | Banco | Descrição | Tipo |  | Und | Quant. | Valor Unit | Total
Composição | 87620 | SINAPI | CONTRAPISO EM ARGAMASSA TRAÇO 1:4 (CIMENTO E AREIA), PREPARO MECÂNICO COM BETONEIRA 400 L, APLICADO EM ÁREAS SECAS SOBRE LAJE, ADERIDO, ESPESSURA 2CM. AF_06/2014 | PISO - PISOS |  | m² | 1 | 21.85 | 21.85
Composição Auxiliar | 87301 | SINAPI | ARGAMASSA TRAÇO 1:4 (EM VOLUME DE CIMENTO E AREIA MÉDIA ÚMIDA) PARA CONTRAPISO, PREPARO MECÂNICO COM BETONEIRA 400 L. AF_08/2019 | SEDI - SERVIÇOS DIVERSOS |  | m³ | 0.031 | 374.07 | 11.59
Composição Auxiliar | 88309 | SINAPI | PEDREIRO COM ENCARGOS COMPLEMENTARES | SEDI - SERVIÇOS DIVERSOS |  | H | 0.29 | 16.75 | 4.85
Composição Auxiliar | 88316 | SINAPI | SERVENTE COM ENCARGOS COMPLEMENTARES | SEDI - SERVIÇOS DIVERSOS |  | H | 0.145 | 12.99 | 1.88
Insumo | 00007334 | SINAPI | ADITIVO ADESIVO LIQUIDO PARA ARGAMASSAS DE REVESTIMENTOS CIMENTICIOS | Material |  | L | 0.435 | 7.49 | 3.25
Insumo | 00001379 | SINAPI | CIMENTO PORTLAND COMPOSTO CP II-32 | Material |  | KG | 0.5 | 0.56 | 0.28
|  |  |  | MO sem LS => | 3.7405 | LS => | 3.12 | MO com LS => | 6.86
|  |  |  | Valor do BDI => | 5.88 |  | Valor sem BDI => |  | 27.73
[6 empty] | Quant. => | 80.01 | Preço Total => | 2218.67
04.01.528.2 | Código | Banco | Descrição | Tipo |  | Und | Quant. | Valor Unit | Total
Composição | 94995 | SINAPI | EXECUÇÃO DE PASSEIO (CALÇADA) OU PISO DE CONCRETO COM CONCRETO MOLDADO IN LOCO, USINADO, ACABAMENTO CONVENCIONAL, ESPESSURA 15 CM, ARMADO. AF_07/2016 | PISO - PISOS |  | m² | 1 | 50.01 | 50.01
Composição Auxiliar | 88262 | SINAPI | CARPINTEIRO DE FORMAS COM ENCARGOS COMPLEMENTARES | SEDI - SERVIÇOS DIVERSOS |  | H | 0.1805 | 16.63 | 3
Composição Auxiliar | 88309 | SINAPI | PEDREIRO COM ENCARGOS COMPLEMENTARES | SEDI - SERVIÇOS DIVERSOS |  | H | 0.1388 | 16.75 | 2.32
Composição Auxiliar | 88316 | SINAPI | SERVENTE COM ENCARGOS COMPLEMENTARES | SEDI - SERVIÇOS DIVERSOS |  | H | 0.3193 | 12.99 | 4.14
Insumo | 00034492 | SINAPI | CONCRETO USINADO BOMBEAVEL, CLASSE DE RESISTENCIA C20, COM BRITA 0 E 1, SLUMP = 100 +/- 20 MM, EXCLUI SERVICO DE BOMBEAMENTO (NBR 8953) | Material |  | m³ | 0.097 | 251.62 | 24.4
Insumo | 00003777 | SINAPI | LONA PLASTICA PRETA, E= 150 MICRA | Material |  | m² | 1.128 | 0.67 | 0.75
Insumo | 00004517 | SINAPI | SARRAFO DE MADEIRA NAO APARELHADA *2,5 X 7,5* CM (1 X 3 ") PINUS, MISTA OU EQUIVALENTE DA REGIAO | Material |  | M | 0.2 | 1.27 | 0.25
Insumo | 00004460 | SINAPI | SARRAFO DE MADEIRA NAO APARELHADA *2,5 X 10 CM, MACARANDUBA, ANGELIM OU EQUIVALENTE DA REGIAO | Material |  | M | 0.25 | 5.52 | 1.38
Insumo | 00007156 | SINAPI | TELA DE ACO SOLDADA NERVURADA, CA-60, Q-196, (3,11 KG/M2), DIAMETRO DO FIO = 5,0 MM, LARGURA = 2,45 M, ESPACAMENTO DA MALHA = 10 X 10 CM | Material |  | m² | 1.1224 | 12.27 | 13.77
|  |  |  | MO sem LS => | 4.0076 | LS => | 3.34 | MO com LS => | 7.35
|  |  |  | Valor do BDI => | 13.46 |  | Valor sem BDI => |  | 63.47
[6 empty] | Quant. => | 80.01 | Preço Total => | 5078.23
04.01.528.3 | Código | Banco | Descrição | Tipo |  | Und | Quant. | Valor Unit | Total
Composição | 94995 | SINAPI | EXECUÇÃO DE PASSEIO (CALÇADA) OU PISO DE CONCRETO COM CONCRETO MOLDADO IN LOCO, USINADO, ACABAMENTO CONVENCIONAL, ESPESSURA 8 CM, ARMADO. AF_07/2016 | PISO - PISOS |  | m² | 1 | 50.01 | 50.01
Composição Auxiliar | 88262 | SINAPI | CARPINTEIRO DE FORMAS COM ENCARGOS COMPLEMENTARES | SEDI - SERVIÇOS DIVERSOS |  | H | 0.1805 | 16.63 | 3
Composição Auxiliar | 88309 | SINAPI | PEDREIRO COM ENCARGOS COMPLEMENTARES | SEDI - SERVIÇOS DIVERSOS |  | H | 0.1388 | 16.75 | 2.32
Composição Auxiliar | 88316 | SINAPI | SERVENTE COM ENCARGOS COMPLEMENTARES | SEDI - SERVIÇOS DIVERSOS |  | H | 0.3193 | 12.99 | 4.14
Insumo | 00034492 | SINAPI | CONCRETO USINADO BOMBEAVEL, CLASSE DE RESISTENCIA C20, COM BRITA 0 E 1, SLUMP = 100 +/- 20 MM, EXCLUI SERVICO DE BOMBEAMENTO (NBR 8953) | Material |  | m³ | 0.097 | 251.62 | 24.4
Insumo | 00003777 | SINAPI | LONA PLASTICA PRETA, E= 150 MICRA | Material |  | m² | 1.128 | 0.67 | 0.75
Insumo | 00004517 | SINAPI | SARRAFO DE MADEIRA NAO APARELHADA *2,5 X 7,5* CM (1 X 3 ") PINUS, MISTA OU EQUIVALENTE DA REGIAO | Material |  | M | 0.2 | 1.27 | 0.25
Insumo | 00004460 | SINAPI | SARRAFO DE MADEIRA NAO APARELHADA *2,5 X 10 CM, MACARANDUBA, ANGELIM OU EQUIVALENTE DA REGIAO | Material |  | M | 0.25 | 5.52 | 1.38
Insumo | 00007156 | SINAPI | TELA DE ACO SOLDADA NERVURADA, CA-60, Q-196, (3,11 KG/M2), DIAMETRO DO FIO = 5,0 MM, LARGURA = 2,45 M, ESPACAMENTO DA MALHA = 10 X 10 CM | Material |  | m² | 1.1224 | 12.27 | 13.77
|  |  |  | MO sem LS => | 4.0076 | LS => | 3.34 | MO com LS => | 7.35
|  |  |  | Valor do BDI => | 13.46 |  | Valor sem BDI => |  | 63.47
[6 empty] | Quant. => | 73.69 | Preço Total => | 4677.1
04.01.528.4 | Código | Banco | Descrição | Tipo |  | Und | Quant. | Valor Unit | Total
Composição | 96622 | SINAPI | LASTRO COM MATERIAL GRANULAR, APLICAÇÃO EM PISOS OU RADIERS, ESPESSURA DE *5 CM*. AF_08/2017 | FUES - FUNDAÇÕES E ESTRUTURAS |  | m³ | 1 | 78.69 | 78.69
Composição Auxiliar | 91277 | SINAPI | PLACA VIBRATÓRIA REVERSÍVEL COM MOTOR 4 TEMPOS A GASOLINA, FORÇA CENTRÍFUGA DE 25 KN (2500 KGF), POTÊNCIA 5,5 CV - CHP DIURNO. AF_08/2015 | CHOR - CUSTOS HORÁRIOS DE MÁQUINAS E EQUIPAMENTOS |  | CHP | 0.032 | 4.76 | 0.15
Composição Auxiliar | 91278 | SINAPI | PLACA VIBRATÓRIA REVERSÍVEL COM MOTOR 4 TEMPOS A GASOLINA, FORÇA CENTRÍFUGA DE 25 KN (2500 KGF), POTÊNCIA 5,5 CV - CHI DIURNO. AF_08/2015 | CHOR - CUSTOS HORÁRIOS DE MÁQUINAS E EQUIPAMENTOS |  | CHI | 0.03 | 0.3 | 0
Composição Auxiliar | 88309 | SINAPI | PEDREIRO COM ENCARGOS COMPLEMENTARES | SEDI - SERVIÇOS DIVERSOS |  | H | 1.217 | 16.75 | 20.38
Composição Auxiliar | 88316 | SINAPI | SERVENTE COM ENCARGOS COMPLEMENTARES | SEDI - SERVIÇOS DIVERSOS |  | H | 0.394 | 12.99 | 5.11
Insumo | 00004718 | SINAPI | PEDRA BRITADA N. 2 (19 A 38 MM) POSTO PEDREIRA/FORNECEDOR, SEM FRETE | Material |  | m³ | 1.13 | 46.95 | 53.05
|  |  |  | MO sem LS => | 10.976 | LS => | 9.15 | MO com LS => | 20.13
|  |  |  | Valor do BDI => | 21.19 |  | Valor sem BDI => |  | 99.88
[6 empty] | Quant. => | 73.69 | Preço Total => | 7360.15
04.01.528.5 | Código | Banco | Descrição | Tipo |  | Und | Quant. | Valor Unit | Total
Composição | 96624 | SINAPI | LASTRO COM MATERIAL GRANULAR (PEDRA BRITADA N.2), APLICADO EM PISOS OU RADIERS, ESPESSURA DE *10 CM*. AF_08/2017 | FUES - FUNDAÇÕES E ESTRUTURAS |  | m³ | 1 | 74.9 | 74.9
Composição Auxiliar | 91277 | SINAPI | PLACA VIBRATÓRIA REVERSÍVEL COM MOTOR 4 TEMPOS A GASOLINA, FORÇA CENTRÍFUGA DE 25 KN (2500 KGF), POTÊNCIA 5,5 CV - CHP DIURNO. AF_08/2015 | CHOR - CUSTOS HORÁRIOS DE MÁQUINAS E EQUIPAMENTOS |  | CHP | 0.032 | 4.76 | 0.15
Composição Auxiliar | 91278 | SINAPI | PLACA VIBRATÓRIA REVERSÍVEL COM MOTOR 4 TEMPOS A GASOLINA, FORÇA CENTRÍFUGA DE 25 KN (2500 KGF), POTÊNCIA 5,5 CV - CHI DIURNO. AF_08/2015 | CHOR - CUSTOS HORÁRIOS DE MÁQUINAS E EQUIPAMENTOS |  | CHI | 0.03 | 0.3 | 0
Composição Auxiliar | 88309 | SINAPI | PEDREIRO COM ENCARGOS COMPLEMENTARES | SEDI - SERVIÇOS DIVERSOS |  | H | 1.03 | 16.75 | 17.25
Composição Auxiliar | 88316 | SINAPI | SERVENTE COM ENCARGOS COMPLEMENTARES | SEDI - SERVIÇOS DIVERSOS |  | H | 0.343 | 12.99 | 4.45
Insumo | 00004718 | SINAPI | PEDRA BRITADA N. 2 (19 A 38 MM) POSTO PEDREIRA/FORNECEDOR, SEM FRETE | Material |  | m³ | 1.13 | 46.95 | 53.05
|  |  |  | MO sem LS => | 9.3402 | LS => | 7.79 | MO com LS => | 17.13
|  |  |  | Valor do BDI => | 20.17 |  | Valor sem BDI => |  | 95.07
[6 empty] | Quant. => | 80.01 | Preço Total => | 7606.55
04.01.528.6 | Código | Banco | Descrição | Tipo |  | Und | Quant. | Valor Unit | Total
Composição | 97083 | SINAPI | COMPACTAÇÃO MECÂNICA DE SOLO PARA EXECUÇÃO DE RADIER, COM COMPACTADOR DE SOLOS A PERCUSSÃO. AF_09/2017 | FUES - FUNDAÇÕES E ESTRUTURAS |  | m² | 1 | 1.99 | 1.99
Composição Auxiliar | 95265 | SINAPI | COMPACTADOR DE SOLOS DE PERCUSÃO (SOQUETE) COM MOTOR A GASOLINA, POTÊNCIA 3 CV - CHI DIURNO. AF_09/2016 | CHOR - CUSTOS HORÁRIOS DE MÁQUINAS E EQUIPAMENTOS |  | CHI | 0.042 | 0.39 | 0.01
Composição Auxiliar | 95264 | SINAPI | COMPACTADOR DE SOLOS DE PERCUSÃO (SOQUETE) COM MOTOR A GASOLINA, POTÊNCIA 3 CV - CHP DIURNO. AF_09/2016 | CHOR - CUSTOS HORÁRIOS DE MÁQUINAS E EQUIPAMENTOS |  | CHP | 0.025 | 3.31 | 0.08
Composição Auxiliar | 88309 | SINAPI | PEDREIRO COM ENCARGOS COMPLEMENTARES | SEDI - SERVIÇOS DIVERSOS |  | H | 0.045 | 16.75 | 0.75
Composição Auxiliar | 88316 | SINAPI | SERVENTE COM ENCARGOS COMPLEMENTARES | SEDI - SERVIÇOS DIVERSOS |  | H | 0.089 | 12.99 | 1.15
|  |  |  | MO sem LS => | 0.79607 | LS => | 0.66 | MO com LS => | 1.46
|  |  |  | Valor do BDI => | 0.53 |  | Valor sem BDI => |  | 2.52
[6 empty] | Quant. => | 153.7 | Preço Total => | 387.32
04.01.530 |  |  | REVESTIMENTO DE PAREDES
04.01.531 |  |  | CHAPISCO
04.01.531.1 | Código | Banco | Descrição | Tipo |  | Und | Quant. | Valor Unit | Total
Composição | 87879 | SINAPI | CHAPISCO APLICADO EM ALVENARIAS E ESTRUTURAS DE CONCRETO INTERNAS, COM COLHER DE PEDREIRO. ARGAMASSA TRAÇO 1:3 COM PREPARO EM BETONEIRA 400L. AF_06/2014 | REVE - REVESTIMENTO E TRATAMENTO DE SUPERFÍCIES |  | m² | 1 | 2.61 | 2.61
Composição Auxiliar | 87313 | SINAPI | ARGAMASSA TRAÇO 1:3 (EM VOLUME DE CIMENTO E AREIA GROSSA ÚMIDA) PARA CHAPISCO CONVENCIONAL, PREPARO MECÂNICO COM BETONEIRA 400 L. AF_08/2019 | SEDI - SERVIÇOS DIVERSOS |  | m³ | 0.0042 | 323.45 | 1.35
Composição Auxiliar | 88309 | SINAPI | PEDREIRO COM ENCARGOS COMPLEMENTARES | SEDI - SERVIÇOS DIVERSOS |  | H | 0.07 | 16.75 | 1.17
Composição Auxiliar | 88316 | SINAPI | SERVENTE COM ENCARGOS COMPLEMENTARES | SEDI - SERVIÇOS DIVERSOS |  | H | 0.007 | 12.99 | 0.09
|  |  |  | MO sem LS => | 0.6434 | LS => | 0.54 | MO com LS => | 1.18
|  |  |  | Valor do BDI => | 0.7 |  | Valor sem BDI => |  | 3.31
[6 empty] | Quant. => | 234.11 | Preço Total => | 774.9
04.01.531.2 | Código | Banco | Descrição | Tipo |  | Und | Quant. | Valor Unit | Total
Composição | 87905 | SINAPI | CHAPISCO APLICADO EM ALVENARIA (COM PRESENÇA DE VÃOS) E ESTRUTURAS DE CONCRETO DE FACHADA, COM COLHER DE PEDREIRO. ARGAMASSA TRAÇO 1:3 COM PREPARO EM BETONEIRA 400L. AF_06/2014 | REVE - REVESTIMENTO E TRATAMENTO DE SUPERFÍCIES |  | m² | 1 | 5.59 | 5.59
Composição Auxiliar | 87313 | SINAPI | ARGAMASSA TRAÇO 1:3 (EM VOLUME DE CIMENTO E AREIA GROSSA ÚMIDA) PARA CHAPISCO CONVENCIONAL, PREPARO MECÂNICO COM BETONEIRA 400 L. AF_08/2019 | SEDI - SERVIÇOS DIVERSOS |  | m³ | 0.0042 | 323.45 | 1.35
Composição Auxiliar | 88309 | SINAPI | PEDREIRO COM ENCARGOS COMPLEMENTARES | SEDI - SERVIÇOS DIVERSOS |  | H | 0.183 | 16.75 | 3.06
Composição Auxiliar | 88316 | SINAPI | SERVENTE COM ENCARGOS COMPLEMENTARES | SEDI - SERVIÇOS DIVERSOS |  | H | 0.091 | 12.99 | 1.18
|  |  |  | MO sem LS => | 1.9193 | LS => | 1.6 | MO com LS => | 3.52
|  |  |  | Valor do BDI => | 1.5 |  | Valor sem BDI => |  | 7.09
[6 empty] | Quant. => | 160.35 | Preço Total => | 1136.88
04.01.532 |  |  | EMBOÇO
04.01.532.1 | Código | Banco | Descrição | Tipo |  | Und | Quant. | Valor Unit | Total
Composição | 87775 | SINAPI | EMBOÇO OU MASSA ÚNICA EM ARGAMASSA TRAÇO 1:2:8, PREPARO MECÂNICO COM BETONEIRA 400 L, APLICADA MANUALMENTE EM PANOS DE FACHADA COM PRESENÇA DE VÃOS, ESPESSURA DE 25 MM. AF_06/2014 | REVE - REVESTIMENTO E TRATAMENTO DE SUPERFÍCIES |  | m² | 1 | 35.38 | 35.38
Composição Auxiliar | 87292 | SINAPI | ARGAMASSA TRAÇO 1:2:8 (EM VOLUME DE CIMENTO, CAL E AREIA MÉDIA ÚMIDA) PARA EMBOÇO/MASSA ÚNICA/ASSENTAMENTO DE ALVENARIA DE VEDAÇÃO, PREPARO MECÂNICO COM BETONEIRA 400 L. AF_08/2019 | SEDI - SERVIÇOS DIVERSOS |  | m³ | 0.0314 | 353.35 | 11.09
Composição Auxiliar | 88309 | SINAPI | PEDREIRO COM ENCARGOS COMPLEMENTARES | SEDI - SERVIÇOS DIVERSOS |  | H | 0.78 | 16.75 | 13.06
Composição Auxiliar | 88316 | SINAPI | SERVENTE COM ENCARGOS COMPLEMENTARES | SEDI - SERVIÇOS DIVERSOS |  | H | 0.78 | 12.99 | 10.13
Insumo | 00037411 | SINAPI | TELA DE ACO SOLDADA GALVANIZADA/ZINCADA PARA ALVENARIA, FIO D = *1,24 MM, MALHA 25 X 25 MM | Material |  | m² | 0.1388 | 7.95 | 1.1
|  |  |  | MO sem LS => | 10.627 | LS => | 8.86 | MO com LS => | 19.49
|  |  |  | Valor do BDI => | 9.52 |  | Valor sem BDI => |  | 44.9
[6 empty] | Quant. => | 160.35 | Preço Total => | 7199.71
04.01.532.2 | Código | Banco | Descrição | Tipo |  | Und | Quant. | Valor Unit | Total
Composição | 89173 | SINAPI | (COMPOSIÇÃO REPRESENTATIVA) DO SERVIÇO DE EMBOÇO/MASSA ÚNICA, APLICADO MANUALMENTE, TRAÇO 1:2:8, EM BETONEIRA DE 400L, PAREDES INTERNAS, COM EXECUÇÃO DE TALISCAS, EDIFICAÇÃO HABITACIONAL UNIFAMILIAR (CASAS) E EDIFICAÇÃO PÚBLICA PADRÃO. AF_12/2014 | REVE - REVESTIMENTO E TRATAMENTO DE SUPERFÍCIES |  | m² | 1 | 23.49 | 23.49
Composição Auxiliar | 87531 | SINAPI | EMBOÇO, PARA RECEBIMENTO DE CERÂMICA, EM ARGAMASSA TRAÇO 1:2:8, PREPARO MECÂNICO COM BETONEIRA 400L, APLICADO MANUALMENTE EM FACES INTERNAS DE PAREDES, PARA AMBIENTE COM ÁREA ENTRE 5M2 E 10M2, ESPESSURA DE 20MM, COM EXECUÇÃO DE TALISCAS. AF_06/2014 | REVE - REVESTIMENTO E TRATAMENTO DE SUPERFÍCIES |  | m² | 0.154 | 22.53 | 3.46
Composição Auxiliar | 87527 | SINAPI | EMBOÇO, PARA RECEBIMENTO DE CERÂMICA, EM ARGAMASSA TRAÇO 1:2:8, PREPARO MECÂNICO COM BETONEIRA 400L, APLICADO MANUALMENTE EM FACES INTERNAS DE PAREDES, PARA AMBIENTE COM ÁREA MENOR QUE 5M2, ESPESSURA DE 20MM, COM EXECUÇÃO DE TALISCAS. AF_06/2014 | REVE - REVESTIMENTO E TRATAMENTO DE SUPERFÍCIES |  | m² | 0.1121 | 25.73 | 2.88
Composição Auxiliar | 87529 | SINAPI | MASSA ÚNICA, PARA RECEBIMENTO DE PINTURA, EM ARGAMASSA TRAÇO 1:2:8, PREPARO MECÂNICO COM BETONEIRA 400L, APLICADA MANUALMENTE EM FACES INTERNAS DE PAREDES, ESPESSURA DE 20MM, COM EXECUÇÃO DE TALISCAS. AF_06/2014 | REVE - REVESTIMENTO E TRATAMENTO DE SUPERFÍCIES |  | m² | 0.7339 | 23.37 | 17.15
|  |  |  | MO sem LS => | 5.349 | LS => | 4.46 | MO com LS => | 9.81
|  |  |  | Valor do BDI => | 6.32 |  | Valor sem BDI => |  | 29.81
[6 empty] | Quant. => | 234.11 | Preço Total => | 6978.81
04.01.560 |  |  | PINTURAS
04.01.561 |  |  | MASSA CORRIDA
04.01.561.1 | Código | Banco | Descrição | Tipo |  | Und | Quant. | Valor Unit | Total
Composição | 88485 | SINAPI | APLICAÇÃO DE FUNDO SELADOR ACRÍLICO EM PAREDES, UMA DEMÃO. AF_06/2014 | PINT - PINTURAS |  | m² | 1 | 1.48 | 1.48
Composição Auxiliar | 88310 | SINAPI | PINTOR COM ENCARGOS COMPLEMENTARES | SEDI - SERVIÇOS DIVERSOS |  | H | 0.039 | 17.47 | 0.68
Composição Auxiliar | 88316 | SINAPI | SERVENTE COM ENCARGOS COMPLEMENTARES | SEDI - SERVIÇOS DIVERSOS |  | H | 0.014 | 12.99 | 0.18
Insumo | 00006085 | SINAPI | SELADOR ACRILICO PAREDES INTERNAS/EXTERNAS | Material |  | L | 0.16 | 3.9 | 0.62
|  |  |  | MO sem LS => | 0.35442 | LS => | 0.3 | MO com LS => | 0.65
|  |  |  | Valor do BDI => | 0.39 |  | Valor sem BDI => |  | 1.87
[6 empty] | Quant. => | 394.46 | Preço Total => | 737.64
04.01.561.2 | Código | Banco | Descrição | Tipo |  | Und | Quant. | Valor Unit | Total
Composição | 88497 | SINAPI | APLICAÇÃO E LIXAMENTO DE MASSA LÁTEX EM PAREDES, DUAS DEMÃOS. AF_06/2014 | PINT - PINTURAS |  | m² | 1 | 8.48 | 8.48
Composição Auxiliar | 88310 | SINAPI | PINTOR COM ENCARGOS COMPLEMENTARES | SEDI - SERVIÇOS DIVERSOS |  | H | 0.312 | 17.47 | 5.45
Composição Auxiliar | 88316 | SINAPI | SERVENTE COM ENCARGOS COMPLEMENTARES | SEDI - SERVIÇOS DIVERSOS |  | H | 0.114 | 12.99 | 1.48
Insumo | 00004051 | SINAPI | !EM PROCESSO DE DESATIVACAO! MASSA CORRIDA PVA PARA PAREDES INTERNAS | Material |  | 18L | 0.0489 | 31.29 | 1.53
Insumo | 00003767 | SINAPI | LIXA EM FOLHA PARA PAREDE OU MADEIRA, NUMERO 120 (COR VERMELHA) | Material |  | UN | 0.1 | 0.27 | 0.02
|  |  |  | MO sem LS => | 2.868 | LS => | 2.39 | MO com LS => | 5.26
|  |  |  | Valor do BDI => | 2.28 |  | Valor sem BDI => |  | 10.76
[6 empty] | Quant. => | 394.46 | Preço Total => | 4244.38
04.01.569 |  |  | COM TINTA ACRÍLICA
04.01.569.1 | Código | Banco | Descrição | Tipo |  | Und | Quant. | Valor Unit | Total
Composição | 88489 | SINAPI | APLICAÇÃO MANUAL DE PINTURA COM TINTA LÁTEX ACRÍLICA EM PAREDES, DUAS DEMÃOS. AF_06/2014 | PINT - PINTURAS |  | m² | 1 | 9.49 | 9.49
Composição Auxiliar | 88310 | SINAPI | PINTOR COM ENCARGOS COMPLEMENTARES | SEDI - SERVIÇOS DIVERSOS |  | H | 0.187 | 17.47 | 3.26
Composição Auxiliar | 88316 | SINAPI | SERVENTE COM ENCARGOS COMPLEMENTARES | SEDI - SERVIÇOS DIVERSOS |  | H | 0.069 | 12.99 | 0.89
Insumo | 00007356 | SINAPI | TINTA ACRILICA PREMIUM, COR BRANCO FOSCO | Material |  | L | 0.33 | 16.2 | 5.34
|  |  |  | MO sem LS => | 1.7176 | LS => | 1.43 | MO com LS => | 3.15
|  |  |  | Valor do BDI => | 2.55 |  | Valor sem BDI => |  | 12.04
[6 empty] | Quant. => | 394.46 | Preço Total => | 4749.29
04.01.576 |  |  | VERNIZES
04.01.576.1 | Código | Banco | Descrição | Tipo |  | Und | Quant. | Valor Unit | Total
Composição | 88485 | SINAPI | APLICAÇÃO DE FUNDO SELADOR ACRÍLICO EM PAREDES, UMA DEMÃO. AF_06/2014 | PINT - PINTURAS |  | m² | 1 | 1.48 | 1.48
Composição Auxiliar | 88310 | SINAPI | PINTOR COM ENCARGOS COMPLEMENTARES | SEDI - SERVIÇOS DIVERSOS |  | H | 0.039 | 17.47 | 0.68
Composição Auxiliar | 88316 | SINAPI | SERVENTE COM ENCARGOS COMPLEMENTARES | SEDI - SERVIÇOS DIVERSOS |  | H | 0.014 | 12.99 | 0.18
Insumo | 00006085 | SINAPI | SELADOR ACRILICO PAREDES INTERNAS/EXTERNAS | Material |  | L | 0.16 | 3.9 | 0.62
|  |  |  | MO sem LS => | 0.35442 | LS => | 0.3 | MO com LS => | 0.65
|  |  |  | Valor do BDI => | 0.39 |  | Valor sem BDI => |  | 1.87
[6 empty] | Quant. => | 624.6 | Preço Total => | 1168
04.01.576.2 | Código | Banco | Descrição | Tipo |  | Und | Quant. | Valor Unit | Total
Composição | 4934 | ORSE | Pintura de acabamento com aplicação de 01 demão de verniz acrílico, Coral ou similar | Tratamentos de Superfícies |  | m² | 1 | 4.83 | 4.83
Composição Auxiliar | 10553 | ORSE | Encargos Complementares - Pintor | Provisórios |  | h | 0.2 | 1.96 | 0.39
Composição Auxiliar | 10549 | ORSE | Encargos Complementares - Servente | Provisórios |  | h | 0.1 | 1.93 | 0.19
Insumo | 4740 | ORSE | Verniz acrílico incolor, Coral ou similar | Material |  | l | 0.08 | 8.26 | 0.66
Insumo | 00004783 | SINAPI | PINTOR | Mão de Obra |  | H | 0.2 | 13.22 | 2.64
Insumo | 00006111 | SINAPI | SERVENTE DE OBRAS | Mão de Obra |  | H | 0.1 | 9.57 | 0.95
|  |  |  | MO sem LS => | 1.9575 | LS => | 1.63 | MO com LS => | 3.59
|  |  |  | Valor do BDI => | 1.3 |  | Valor sem BDI => |  | 6.13
[6 empty] | Quant. => | 624.6 | Preço Total => | 3828.79
04.01.600 |  |  | IMPERMEABILIZAÇÕES
04.01.604 |  |  | ELASTÔMEROS SINTÉTICOS EM SOLUÇÃO
04.01.604.1 | Código | Banco | Descrição | Tipo |  | Und | Quant. | Valor Unit | Total
Composição | 87735 | SINAPI | CONTRAPISO EM ARGAMASSA TRAÇO 1:4 (CIMENTO E AREIA), PREPARO MECÂNICO COM BETONEIRA 400 L, APLICADO EM ÁREAS MOLHADAS SOBRE LAJE, ADERIDO, ESPESSURA 2CM. AF_06/2014 | PISO - PISOS |  | m² | 1 | 28.83 | 28.83
Composição Auxiliar | 87301 | SINAPI | ARGAMASSA TRAÇO 1:4 (EM VOLUME DE CIMENTO E AREIA MÉDIA ÚMIDA) PARA CONTRAPISO, PREPARO MECÂNICO COM BETONEIRA 400 L. AF_08/2019 | SEDI - SERVIÇOS DIVERSOS |  | m³ | 0.031 | 374.07 | 11.59
Composição Auxiliar | 88309 | SINAPI | PEDREIRO COM ENCARGOS COMPLEMENTARES | SEDI - SERVIÇOS DIVERSOS |  | H | 0.59 | 16.75 | 9.88
Composição Auxiliar | 88316 | SINAPI | SERVENTE COM ENCARGOS COMPLEMENTARES | SEDI - SERVIÇOS DIVERSOS |  | H | 0.295 | 12.99 | 3.83
Insumo | 00007334 | SINAPI | ADITIVO ADESIVO LIQUIDO PARA ARGAMASSAS DE REVESTIMENTOS CIMENTICIOS | Material |  | L | 0.435 | 7.49 | 3.25
Insumo | 00001379 | SINAPI | CIMENTO PORTLAND COMPOSTO CP II-32 | Material |  | KG | 0.5 | 0.56 | 0.28
|  |  |  | MO sem LS => | 6.7339 | LS => | 5.62 | MO com LS => | 12.35
|  |  |  | Valor do BDI => | 7.76 |  | Valor sem BDI => |  | 36.59
[6 empty] | Quant. => | 74 | Preço Total => | 2707.66
04.01.604.2 | Código | Banco | Descrição | Tipo |  | Und | Quant. | Valor Unit | Total
Composição | 00001957 | Próprio | OD IMPERMEABILIZAÇÃO DE SUPERFÍCIE COM MEMBRANA À BASE DE POLIURÉIA, 2 DEMÃOS. | IMPE - IMPERMEABILIZAÇÕES E PROTEÇÕES DIVERSAS |  | m² | 1 | 111.5 | 111.5
Composição Auxiliar | 88243 | SINAPI | AJUDANTE ESPECIALIZADO COM ENCARGOS COMPLEMENTARES | SEDI - SERVIÇOS DIVERSOS |  | H | 0.03186 | 15.8 | 0.5
Composição Auxiliar | 88270 | SINAPI | IMPERMEABILIZADOR COM ENCARGOS COMPLEMENTARES | SEDI - SERVIÇOS DIVERSOS |  | H | 0.15619 | 16.75 | 2.61
Composição Auxiliar | 95218 | SINAPI | PULVERIZADOR DE TINTA ELÉTRICO/MÁQUINA DE PINTURA AIRLESS, VAZÃO 2 L/MIN - CHP DIURNO. AF_08/2016 | CHOR - CUSTOS HORÁRIOS DE MÁQUINAS E EQUIPAMENTOS |  | CHP | 0.083147 | 18.14 | 1.5
Composição Auxiliar | 95219 | SINAPI | PULVERIZADOR DE TINTA ELÉTRICO/MÁQUINA DE PINTURA AIRLESS, VAZÃO 2 L/MIN - CHI DIURNO. AF_08/2016 | CHOR - CUSTOS HORÁRIOS DE MÁQUINAS E EQUIPAMENTOS |  | CHI | 0.073045 | 17.63 | 1.28
Insumo | 00041315 | SINAPI | MEMBRANA IMPERMEABILIZANTE A BASE DE POLIUREIA, BICOMPONENTE, APLICACAO A FRIO | Material |  | KG | 1.7096 | 56.71 | 96.94
Insumo | 00011149 | SINAPI | PRIMER EPOXI | Material |  | GL | 0.077707 | 111.58 | 8.67
|  |  |  | MO sem LS => | 2.4864 | LS => | 2.07 | MO com LS => | 4.56
|  |  |  | Valor do BDI => | 30.02 |  | Valor sem BDI => |  | 141.52
[6 empty] | Quant. => | 74 | Preço Total => | 10472.48
04.01.700 |  |  | ACABAMENTOS E ARREMATES
04.01.706 |  |  | RUFOS
04.01.706.1 | Código | Banco | Descrição | Tipo |  | Und | Quant. | Valor Unit | Total
Composição | 94231 | SINAPI | RUFO EM CHAPA DE AÇO GALVANIZADO NÚMERO 24, CORTE DE 25 CM, INCLUSO TRANSPORTE VERTICAL. AF_07/2019 | COBE - COBERTURA |  | M | 1 | 23.63 | 23.63
Composição Auxiliar | 93281 | SINAPI | GUINCHO ELÉTRICO DE COLUNA, CAPACIDADE 400 KG, COM MOTO FREIO, MOTOR TRIFÁSICO DE 1,25 CV - CHP DIURNO. AF_03/2016 | CHOR - CUSTOS HORÁRIOS DE MÁQUINAS E EQUIPAMENTOS |  | CHP | 0.0132 | 15.16 | 0.2
Composição Auxiliar | 93282 | SINAPI | GUINCHO ELÉTRICO DE COLUNA, CAPACIDADE 400 KG, COM MOTO FREIO, MOTOR TRIFÁSICO DE 1,25 CV - CHI DIURNO. AF_03/2016 | CHOR - CUSTOS HORÁRIOS DE MÁQUINAS E EQUIPAMENTOS |  | CHI | 0.0183 | 14.48 | 0.26
Composição Auxiliar | 88323 | SINAPI | TELHADISTA COM ENCARGOS COMPLEMENTARES | SEDI - SERVIÇOS DIVERSOS |  | H | 0.112 | 16.61 | 1.86
Composição Auxiliar | 88316 | SINAPI | SERVENTE COM ENCARGOS COMPLEMENTARES | SEDI - SERVIÇOS DIVERSOS |  | H | 0.207 | 12.99 | 2.68
Insumo | 00005061 | SINAPI | PREGO DE ACO POLIDO COM CABECA 18 X 27 (2 1/2 X 10) | Material |  | KG | 0.006 | 6.71 | 0.04
Insumo | 00005104 | SINAPI | REBITE DE ALUMINIO VAZADO DE REPUXO, 3,2 X 8 MM (1KG = 1025 UNIDADES) | Material |  | KG | 0.0012 | 33.17 | 0.03
Insumo | 00013388 | SINAPI | SOLDA EM BARRA DE ESTANHO-CHUMBO 50/50 | Material |  | KG | 0.045 | 71.81 | 3.23
Insumo | 00000142 | SINAPI | SELANTE ELASTICO MONOCOMPONENTE A BASE DE POLIURETANO (PU) PARA JUNTAS DIVERSAS | Material |  | 310ML | 0.198 | 22.19 | 4.39
Insumo | 00040873 | SINAPI | RUFO INTERNO/EXTERNO DE CHAPA DE ACO GALVANIZADA NUM 24, CORTE 25 CM | Material |  | M | 1.05 | 10.42 | 10.94
|  |  |  | MO sem LS => | 2.0883 | LS => | 1.74 | MO com LS => | 3.83
|  |  |  | Valor do BDI => | 6.36 |  | Valor sem BDI => |  | 29.99
[6 empty] | Quant. => | 40 | Preço Total => | 1199.6
04.01.708 |  |  | CALHAS
04.01.708.1 | Código | Banco | Descrição | Tipo |  | Und | Quant. | Valor Unit | Total
Composição | 89509 | SINAPI | TUBO PVC, SÉRIE R, ÁGUA PLUVIAL, DN 50 MM, FORNECIDO E INSTALADO EM RAMAL DE ENCAMINHAMENTO. AF_12/2014 | INHI - INSTALAÇÕES HIDROS SANITÁRIAS |  | M | 1 | 13.53 | 13.53
Composição Auxiliar | 88248 | SINAPI | AUXILIAR DE ENCANADOR OU BOMBEIRO HIDRÁULICO COM ENCARGOS COMPLEMENTARES | SEDI - SERVIÇOS DIVERSOS |  | H | 0.21 | 12.55 | 2.63
Composição Auxiliar | 88267 | SINAPI | ENCANADOR OU BOMBEIRO HIDRÁULICO COM ENCARGOS COMPLEMENTARES | SEDI - SERVIÇOS DIVERSOS |  | H | 0.21 | 16.46 | 3.45
Insumo | 00000122 | SINAPI | ADESIVO PLASTICO PARA PVC, FRASCO COM 850 GR | Material |  | UN | 0.0128 | 35.14 | 0.44
Insumo | 00038383 | SINAPI | LIXA D'AGUA EM FOLHA, GRAO 100 | Material |  | UN | 0.037 | 1.07 | 0.03
Insumo | 00020083 | SINAPI | SOLUCAO LIMPADORA PARA PVC, FRASCO COM 1000 CM3 | Material |  | UN | 0.0193 | 30.52 | 0.58
Insumo | 00020068 | SINAPI | TUBO PVC, SERIE R, DN 50 MM, PARA ESGOTO OU AGUAS PLUVIAIS PREDIAL (NBR 5688) | Material |  | M | 1.04 | 6.16 | 6.4
|  |  |  | MO sem LS => | 2.6063 | LS => | 2.17 | MO com LS => | 4.78
|  |  |  | Valor do BDI => | 3.64 |  | Valor sem BDI => |  | 17.17
[6 empty] | Quant. => | 16.4 | Preço Total => | 281.58
06 |  |  | INSTALAÇÕES ELÉTRICAS E ELETRÔNICAS
06.01 |  |  | INSTALAÇÕES ELÉTRICAS
06.01.200 |  |  | ENTRADA E MEDIÇÃO DE ENERGIA EM MT E AT
06.01.201 |  |  | MUFLAS
06.01.201.1 | Código | Banco | Descrição | Tipo |  | Und | Quant. | Valor Unit | Total
Composição | 36.06.060 | CPOS | Terminal modular (mufla) unipolar externo para cabo até 70 mm²/15 kV | 36.06 |  | cj | 1 | 257.8 | 257.8
Insumo | B.01.000.010115 | CPOS | Eletricista | Mão de Obra |  | h | 0.5 | 20.35 | 10.17
Insumo | B.01.000.010116 | CPOS | Ajudante eletricista | Mão de Obra |  | h | 0.5 | 13.96 | 6.98
Insumo | P.19.000.042380 | CPOS | Abraçadeira para cabo modelo MB-4 da 3M Scotch para fixação de cabo elétrico de potência, isolado de tensão até 35 KV | Material |  | un | 1 | 108.04 | 108.04
Insumo | P.30.000.040530 | CPOS | Terminal modular unipolar externo, ref. 5633K da 3M até 70mm²/15kV | Material |  | un | 1 | 132.61 | 132.61
|  |  |  | MO sem LS => | 9.3511 | LS => | 7.8 | MO com LS => | 17.15
|  |  |  | Valor do BDI => | 69.42 |  | Valor sem BDI => |  | 327.22
[6 empty] | Quant. => | 4 | Preço Total => | 1308.88
06.01.201.2 | Código | Banco | Descrição | Tipo |  | Und | Quant. | Valor Unit | Total
Composição | 36.06.080 | CPOS | Terminal modular (mufla) unipolar interno para cabo até 70 mm²/15 kV | 36.06 |  | cj | 1 | 230.92 | 230.92
Insumo | B.01.000.010115 | CPOS | Eletricista | Mão de Obra |  | h | 0.5 | 20.35 | 10.17
Insumo | B.01.000.010116 | CPOS | Ajudante eletricista | Mão de Obra |  | h | 0.5 | 13.96 | 6.98
Insumo | P.19.000.042380 | CPOS | Abraçadeira para cabo modelo MB-4 da 3M Scotch para fixação de cabo elétrico de potência, isolado de tensão até 35 KV | Material |  | un | 1 | 108.04 | 108.04
Insumo | P.30.000.040531 | CPOS | Terminal modular unipolar interno, ref. 5623K da 3M até 70mm²/15kV | Material |  | un | 1 | 105.73 | 105.73
|  |  |  | MO sem LS => | 9.3511 | LS => | 7.8 | MO com LS => | 17.15
|  |  |  | Valor do BDI => | 62.18 |  | Valor sem BDI => |  | 293.1
[6 empty] | Quant. => | 4 | Preço Total => | 1172.4
| Código | Banco | Descrição | Tipo |  | Und | Quant. | Valor Unit | Total
Insumo | 4353 | ORSE | Suporte para mufla | Material |  | un | 1 | 37.56 | 37.56
|  |  |  | MO sem LS => | 0 | LS => | 0 | MO com LS => | 0
|  |  |  | Valor do BDI => | 10.11 |  | Valor sem BDI => |  | 47.67
[6 empty] | Quant. => | 1 | Preço Total => | 47.67
06.01.202 |  |  | CABOS
06.01.202.1 | Código | Banco | Descrição | Tipo |  | Und | Quant. | Valor Unit | Total
Composição | 9508 | ORSE | Cabo de cobre isolado EPR, flexivel, 35mm², 8,7/15kv / 90º C (Eprotenax ou similar) | Interligações até Quadro Geral - Fios e Cabos |  | m | 1 | 27.79 | 27.79
Composição Auxiliar | 10552 | ORSE | Encargos Complementares - Eletricista | Provisórios |  | h | 0.12343 | 1.84 | 0.22
Composição Auxiliar | 10549 | ORSE | Encargos Complementares - Servente | Provisórios |  | h | 0.12343 | 1.93 | 0.23
Insumo | 9856 | ORSE | Cabo de cobre isolado EPR, flexivel, 35mm², 8,7/15kv / 90º C (Eprotenax ou similar) | Material |  | m | 0.5995 | 40.92 | 24.53
Insumo | 00002436 | SINAPI | ELETRICISTA | Mão de Obra |  | H | 0.12343 | 13.22 | 1.63
Insumo | 00006111 | SINAPI | SERVENTE DE OBRAS | Mão de Obra |  | H | 0.12343 | 9.57 | 1.18
|  |  |  | MO sem LS => | 1.5322 | LS => | 1.28 | MO com LS => | 2.81
|  |  |  | Valor do BDI => | 7.48 |  | Valor sem BDI => |  | 35.27
[6 empty] | Quant. => | 70.14 | Preço Total => | 2473.83
| Código | Banco | Descrição | Tipo |  | Und | Quant. | Valor Unit | Total
Insumo | 392 | ORSE | Cabo de aço 9,5 mm AWG | Material |  | kg | 1 | 7.86 | 7.86
|  |  |  | MO sem LS => | 0 | LS => | 0 | MO com LS => | 0
|  |  |  | Valor do BDI => | 2.11 |  | Valor sem BDI => |  | 9.97
[6 empty] | Quant. => | 11.2 | Preço Total => | 111.66
| Código | Banco | Descrição | Tipo |  | Und | Quant. | Valor Unit | Total
Insumo | 00001284 | Próprio | Cabo protegido anti-tracking 15kv 50mm² | Material |  | M | 1 | 6.44 | 6.44
|  |  |  | MO sem LS => | 0 | LS => | 0 | MO com LS => | 0
|  |  |  | Valor do BDI => | 1.73 |  | Valor sem BDI => |  | 8.17
[6 empty] | Quant. => | 44.92 | Preço Total => | 366.99
06.01.202.4 | Código | Banco | Descrição | Tipo |  | Und | Quant. | Valor Unit | Total
Composição | 00001994 | Próprio | Rede de alta tensão (AT), aérea, com 3 condutores de alumínio; exclusive fornecimento dos condutores (lance) | SEDI - SERVIÇOS DIVERSOS |  | UN | 1 | 242 | 242
Composição Auxiliar | 88279 | SINAPI | MONTADOR ELETROMECÃNICO COM ENCARGOS COMPLEMENTARES | SEDI - SERVIÇOS DIVERSOS |  | H | 6.281 | 38.53 | 242
|  |  |  | MO sem LS => | 120.4798 | LS => | 100.48 | MO com LS => | 220.96
|  |  |  | Valor do BDI => | 65.17 |  | Valor sem BDI => |  | 307.17
[6 empty] | Quant. => | 1 | Preço Total => | 307.17
06.01.203 |  |  | ELETRODUTOS
06.01.203.1 | Código | Banco | Descrição | Tipo |  | Und | Quant. | Valor Unit | Total
Composição | 97670 | SINAPI | ELETRODUTO FLEXÍVEL CORRUGADO, PEAD, DN 100 (4) - FORNECIMENTO E INSTALAÇÃO. AF_04/2016 | INEL - INSTALAÇÃO ELÉTRICA/ELETRIFICAÇÃO E ILUMINAÇÃO EXTERNA |  | M | 1 | 14.37 | 14.37
Composição Auxiliar | 88264 | SINAPI | ELETRICISTA COM ENCARGOS COMPLEMENTARES | SEDI - SERVIÇOS DIVERSOS |  | H | 0.23 | 16.9 | 3.88
Composição Auxiliar | 88247 | SINAPI | AUXILIAR DE ELETRICISTA COM ENCARGOS COMPLEMENTARES | SEDI - SERVIÇOS DIVERSOS |  | H | 0.23 | 12.87 | 2.96
Insumo | 00039248 | SINAPI | ELETRODUTODUTO PEAD FLEXIVEL PAREDE SIMPLES, CORRUGACAO HELICOIDAL, COR PRETA, SEM ROSCA, DE 4", PARA CABEAMENTO SUBTERRANEO (NBR 15715) | Material |  | M | 1.1 | 6.85 | 7.53
|  |  |  | MO sem LS => | 2.8844 | LS => | 2.41 | MO com LS => | 5.29
|  |  |  | Valor do BDI => | 3.86 |  | Valor sem BDI => |  | 18.23
[6 empty] | Quant. => | 9.3 | Preço Total => | 169.53
06.01.203.2 | Código | Banco | Descrição | Tipo |  | Und | Quant. | Valor Unit | Total
Composição | 38.05.180 | CPOS | Eletroduto galvanizado, pesado de 4´ - com acessórios | 38.05 |  | m | 1 | 112.73 | 112.73
Insumo | B.01.000.010115 | CPOS | Eletricista | Mão de Obra |  | h | 1.8 | 20.35 | 36.63
Insumo | B.01.000.010116 | CPOS | Ajudante eletricista | Mão de Obra |  | h | 1.8 | 13.96 | 25.12
Insumo | P.04.000.042121 | CPOS | Eletroduto galvanizado eletrolítico pesado 4´ | Material |  | m | 1.05 | 48.56 | 50.98
|  |  |  | MO sem LS => | 33.6696 | LS => | 28.08 | MO com LS => | 61.75
|  |  |  | Valor do BDI => | 30.35 |  | Valor sem BDI => |  | 143.08
[6 empty] | Quant. => | 9.3 | Preço Total => | 1330.64
06.01.204 |  |  | PÁRA-RAIOS
06.01.204.1 | Código | Banco | Descrição | Tipo |  | Und | Quant. | Valor Unit | Total
Composição | 36.07.060 | CPOS | Para-raios de distribuição, classe 15 kV/10 kA, completo, encapsulado com polímero | 36.07 |  | un | 1 | 133.1 | 133.1
Insumo | B.01.000.010115 | CPOS | Eletricista | Mão de Obra |  | h | 0.3334 | 20.35 | 6.78
Insumo | B.01.000.010116 | CPOS | Ajudante eletricista | Mão de Obra |  | h | 0.6667 | 13.96 | 9.3
Insumo | P.19.000.092155 | CPOS | Pára-raios de distribuição, classe 15 kV / 10 kA, encapsulado com polímero, ref. PBP-1510 Balestro | Material |  | un | 1 | 117.02 | 117.02
|  |  |  | MO sem LS => | 8.7677 | LS => | 7.31 | MO com LS => | 16.08
|  |  |  | Valor do BDI => | 35.84 |  | Valor sem BDI => |  | 168.94
[6 empty] | Quant. => | 3 | Preço Total => | 506.82
06.01.205 |  |  | CHAVES SECCIONADORAS
06.01.205.1 | Código | Banco | Descrição | Tipo |  | Und | Quant. | Valor Unit | Total
Composição | 37.12.140 | CPOS | Fusível tipo HH para 15 kV de 60 A até 100 A | 37.12 |  | un | 1 | 190.03 | 190.03
Insumo | B.01.000.010115 | CPOS | Eletricista | Mão de Obra |  | h | 0.2 | 20.35 | 4.07
Insumo | B.01.000.010116 | CPOS | Ajudante eletricista | Mão de Obra |  | h | 0.2 | 13.96 | 2.79
Insumo | P.27.000.042311 | CPOS | Fusível HH 15KV de 60 a 100A | Material |  | un | 1 | 183.17 | 183.17
|  |  |  | MO sem LS => | 3.7405 | LS => | 3.12 | MO com LS => | 6.86
|  |  |  | Valor do BDI => | 51.17 |  | Valor sem BDI => |  | 241.2
[6 empty] | Quant. => | 3 | Preço Total => | 723.6
06.01.205.2 | Código | Banco | Descrição | Tipo |  | Und | Quant. | Valor Unit | Total
Composição | 10433 | ORSE | Fornecimento e instalação de chave seccionadora tripolar 15kv - 400a, com porta fusivel HH incorporado | Fornecimento de Materiais para Redes de Energia Elétrica e Iluminação |  | un | 1 | 1503.82 | 1503.82
Composição Auxiliar | 10552 | ORSE | Encargos Complementares - Eletricista | Provisórios |  | h | 3.5 | 1.84 | 6.44
Composição Auxiliar | 10549 | ORSE | Encargos Complementares - Servente | Provisórios |  | h | 3.5 | 1.93 | 6.75
Insumo | 11211 | ORSE | Chave seccionadora tripolar 15kv - 400a, com porta fusivel HH incorporado | Material |  | un | 1 | 1410.87 | 1410.87
Insumo | 00002436 | SINAPI | ELETRICISTA | Mão de Obra |  | H | 3.5 | 13.22 | 46.27
Insumo | 00006111 | SINAPI | SERVENTE DE OBRAS | Mão de Obra |  | H | 3.5 | 9.57 | 33.49
|  |  |  | MO sem LS => | 43.4896 | LS => | 36.27 | MO com LS => | 79.76
|  |  |  | Valor do BDI => | 404.97 |  | Valor sem BDI => |  | 1908.79
[6 empty] | Quant. => | 3 | Preço Total => | 5726.37
06.01.206 |  |  | CHAVES FUSÍVEIS
06.01.206.1 | Código | Banco | Descrição | Tipo |  | Und | Quant. | Valor Unit | Total
Composição | 37.15.150 | CPOS | Chave fusível base ´C´ para 15 kV/100 A, com capacidade de ruptura até 10 kA - com fusível | 37.15 |  | un | 1 | 215.98 | 215.98
Insumo | B.01.000.010117 | CPOS | Eletrotécnico montador | Mão de Obra |  | h | 0.3 | 44.71 | 13.41
Insumo | B.01.000.010115 | CPOS | Eletricista | Mão de Obra |  | h | 1 | 20.35 | 20.35
Insumo | B.01.000.010116 | CPOS | Ajudante eletricista | Mão de Obra |  | h | 2 | 13.96 | 27.92
Insumo | P.27.000.043656 | CPOS | Chave fusível base ´C´ para 15kV/100A, com capacidade de ruptura até 10kA, com fusível | Material |  | un | 1 | 154.3 | 154.3
|  |  |  | MO sem LS => | 33.6314 | LS => | 28.05 | MO com LS => | 61.68
|  |  |  | Valor do BDI => | 58.16 |  | Valor sem BDI => |  | 274.14
[6 empty] | Quant. => | 3 | Preço Total => | 822.42
06.01.206.2 | Código | Banco | Descrição | Tipo |  | Und | Quant. | Valor Unit | Total
Composição | 00001995 | Próprio | Elo-fusível, tipo K, de 40A, 15Kv. Fornecimento. | SEDI - SERVIÇOS DIVERSOS |  | UN | 1 | 9.97 | 9.97
Insumo | 00001285 | Próprio | Elo fusível, tipo K, de Elo fusível, tipo K, de 100A - 15Kv | Material |  | UN | 1 | 9.97 | 9.97
|  |  |  | MO sem LS => | 0 | LS => | 0 | MO com LS => | 0
|  |  |  | Valor do BDI => | 2.68 |  | Valor sem BDI => |  | 12.65
[6 empty] | Quant. => | 3 | Preço Total => | 37.95
06.01.207 |  |  | DISJUNTOR GERAL
| Código | Banco | Descrição | Tipo |  | Und | Quant. | Valor Unit | Total
Insumo | 00001286 | Próprio | Fornecimento de disjuntor tripolar isolado a SF6, comando automático, corrente nominal 630A, capacidade de interrupção simétrica de 25kA, 60Hz, NBI 95kV, com relé de proteção Vamp 11 (Schneider), transformadores de corrente e no-break (solução on-board) | Material |  | UN | 1 | 19343.14 | 19343.14
|  |  |  | MO sem LS => | 0 | LS => | 0 | MO com LS => | 0
|  |  |  | Valor do BDI => | 4048.51 |  | Valor sem BDI => |  | 23391.65
[6 empty] | Quant. => | 1 | Preço Total => | 23391.65
06.01.207.2 | Código | Banco | Descrição | Tipo |  | Und | Quant. | Valor Unit | Total
Composição | 00001996 | Próprio | Instalação de Disjuntor tripolar isolado a SF6, comando automático, corrente nominal 630A, capacidade de interrupção simétrica de 25kA, 60Hz, NBI 95kV, com relé de proteção Vamp 11 (Schneider), transformadores de corrente e nobreak (solução on-board) | SEDI - SERVIÇOS DIVERSOS |  | UN | 1 | 48.67 | 48.67
Composição Auxiliar | 88247 | SINAPI | AUXILIAR DE ELETRICISTA COM ENCARGOS COMPLEMENTARES | SEDI - SERVIÇOS DIVERSOS |  | H | 1 | 12.87 | 12.87
Composição Auxiliar | 88264 | SINAPI | ELETRICISTA COM ENCARGOS COMPLEMENTARES | SEDI - SERVIÇOS DIVERSOS |  | H | 1 | 16.9 | 16.9
Composição Auxiliar | 88266 | SINAPI | ELETROTÉCNICO COM ENCARGOS COMPLEMENTARES | SEDI - SERVIÇOS DIVERSOS |  | H | 1 | 18.9 | 18.9
|  |  |  | MO sem LS => | 21.0578 | LS => | 17.56 | MO com LS => | 38.62
|  |  |  | Valor do BDI => | 13.1 |  | Valor sem BDI => |  | 61.77
[6 empty] | Quant. => | 1 | Preço Total => | 61.77
06.01.209 |  |  | TRANSFORMADOR DE POTÊNCIA
06.01.209.1 | Código | Banco | Descrição | Tipo |  | Und | Quant. | Valor Unit | Total
Composição | 36.09.360 | CPOS | Transformador de potência trifásico de 750 kVA, classe 15 kV, a seco | 36.09 |  | un | 1 | 1126.49 | 1126.49
Insumo | B.01.000.010117 | CPOS | Eletrotécnico montador | Mão de Obra |  | h | 7.0781 | 44.71 | 316.46
Insumo | B.01.000.010115 | CPOS | Eletricista | Mão de Obra |  | h | 14.1562 | 20.35 | 288.07
Insumo | B.01.000.010116 | CPOS | Ajudante eletricista | Mão de Obra |  | h | 28.3125 | 13.96 | 395.24
Insumo | P.12.000.041063 | CPOS | Transformador de potência trifásico de 750 kVA, classe 15 kV, IP33, 220V/127V, a seco | Material |  | un | 0.0007871 | 48734.14 | 38.35
Insumo | S.01.000.080351 | CPOS | Guindauto MUNCK M-640/18 com lança telescópica capacidade 3750 kg | Material |  | h | 0.88476 | 99.89 | 88.37
|  |  |  | MO sem LS => | 545.1309 | LS => | 454.64 | MO com LS => | 999.77
|  |  |  | Valor do BDI => | 303.36 |  | Valor sem BDI => |  | 1429.85
[6 empty] | Quant. => | 1 | Preço Total => | 1429.85
| Código | Banco | Descrição | Tipo |  | Und | Quant. | Valor Unit | Total
Insumo | P.12.000.041063 | CPOS | Transformador de potência trifásico de 750 kVA, classe 15 kV, IP33, 220V/127V, a seco | Material |  | un | 1 | 48734.14 | 48734.14
|  |  |  | MO sem LS => | 0 | LS => | 0 | MO com LS => | 0
|  |  |  | Valor do BDI => | 10200.05 |  | Valor sem BDI => |  | 58934.19
[6 empty] | Quant. => | 1 | Preço Total => | 58934.19
06.01.213 |  |  | ACESSÓRIOS DA SUBESTAÇÃO
06.01.213.1 | Código | Banco | Descrição | Tipo |  | Und | Quant. | Valor Unit | Total
Composição | 10294 | ORSE | Fornecimento e instalação de Bucha de passagem interna/interna, em porcelana, classe 15 kV, corrente 400A (NBI 110 kV), incluso suporte p/bucha | Fusíveis, Disjuntores e Chaves |  | un | 1 | 371.07 | 371.07
Composição Auxiliar | 10552 | ORSE | Encargos Complementares - Eletricista | Provisórios |  | h | 3 | 1.84 | 5.52
Composição Auxiliar | 10549 | ORSE | Encargos Complementares - Servente | Provisórios |  | h | 3 | 1.93 | 5.79
Insumo | 8433 | ORSE | Suporte p/ bucha de passagem interna/interna | Material |  | un | 1 | 9.68 | 9.68
Insumo | 11073 | ORSE | Bucha de passagem interna/interna, em porcelana, classe 15 kV, corrente 400A (NBI 110 kV) Bucha de passagem interna/interna em porcelana, classe 15 kV, corrente 400A (NBI 110 kV) | Material |  | un | 1 | 281.71 | 281.71
Insumo | 00002436 | SINAPI | ELETRICISTA | Mão de Obra |  | H | 3 | 13.22 | 39.66
Insumo | 00006111 | SINAPI | SERVENTE DE OBRAS | Mão de Obra |  | H | 3 | 9.57 | 28.71
|  |  |  | MO sem LS => | 37.2792 | LS => | 31.09 | MO com LS => | 68.37
|  |  |  | Valor do BDI => | 99.92 |  | Valor sem BDI => |  | 470.99
[6 empty] | Quant. => | 18 | Preço Total => | 8477.82
06.01.213.2 | Código | Banco | Descrição | Tipo |  | Und | Quant. | Valor Unit | Total
Composição | 12844 | ORSE | Estrado (tapete) de borracha isolante 15 kv - dimensões 1.000 x 1.000 x 25 mm | Aparelhos, Utensílios e Equipamentos Elétricos |  | pç | 1 | 406.45 | 406.45
Composição Auxiliar | 10552 | ORSE | Encargos Complementares - Eletricista | Provisórios |  | h | 6 | 1.84 | 11.04
Composição Auxiliar | 10549 | ORSE | Encargos Complementares - Servente | Provisórios |  | h | 6 | 1.93 | 11.58
Insumo | 13569 | ORSE | Estrado ( tapete ) de borracha isolante 15 kv - dimensões 1.000x1.000x25mm | Material |  | un | 1 | 247.09 | 247.09
Insumo | 00002436 | SINAPI | ELETRICISTA | Mão de Obra |  | H | 6 | 13.22 | 79.32
Insumo | 00006111 | SINAPI | SERVENTE DE OBRAS | Mão de Obra |  | H | 6 | 9.57 | 57.42
|  |  |  | MO sem LS => | 74.5583 | LS => | 62.18 | MO com LS => | 136.74
|  |  |  | Valor do BDI => | 109.45 |  | Valor sem BDI => |  | 515.9
[6 empty] | Quant. => | 4 | Preço Total => | 2063.6
06.01.213.3 | Código | Banco | Descrição | Tipo |  | Und | Quant. | Valor Unit | Total
Composição | 12845 | ORSE | Placa de advertência 470 x 340 mm ,metálica (perigo de morte) | Sinalização Vertical |  | un | 1 | 23.89 | 23.89
Composição Auxiliar | 10552 | ORSE | Encargos Complementares - Eletricista | Provisórios |  | h | 0.6 | 1.84 | 1.1
Composição Auxiliar | 10549 | ORSE | Encargos Complementares - Servente | Provisórios |  | h | 0.6 | 1.93 | 1.15
Insumo | 13570 | ORSE | Placa advertência 470 x 340mm, metálica ( perigo de morte ) | Material |  | Un | 1 | 7.97 | 7.97
Insumo | 00002436 | SINAPI | ELETRICISTA | Mão de Obra |  | H | 0.6 | 13.22 | 7.93
Insumo | 00006111 | SINAPI | SERVENTE DE OBRAS | Mão de Obra |  | H | 0.6 | 9.57 | 5.74
|  |  |  | MO sem LS => | 7.4537 | LS => | 6.22 | MO com LS => | 13.67
|  |  |  | Valor do BDI => | 6.43 |  | Valor sem BDI => |  | 30.32
[6 empty] | Quant. => | 4 | Preço Total => | 121.28
06.01.213.4 | Código | Banco | Descrição | Tipo |  | Und | Quant. | Valor Unit | Total
Composição | 7380 | ORSE | Fornecimento e instalção de isolador suporte pedestal de uso interno com prensa fio, em porcelana tipo pilar cor branca, classe tensão 15 kV | Entrada em Baixa Tensão |  | un | 1 | 99.28 | 99.28
Composição Auxiliar | 10552 | ORSE | Encargos Complementares - Eletricista | Provisórios |  | h | 1.3 | 1.84 | 2.39
Composição Auxiliar | 10549 | ORSE | Encargos Complementares - Servente | Provisórios |  | h | 0.4 | 1.93 | 0.77
Insumo | 6536 | ORSE | Isolador suporte pedestal de uso interno com prensa fio, em porcelana tipo pilar cor branca, classe tensão 15 kV | Material |  | un | 1 | 75.12 | 75.12
Insumo | 00002436 | SINAPI | ELETRICISTA | Mão de Obra |  | H | 1.3 | 13.22 | 17.18
Insumo | 00006111 | SINAPI | SERVENTE DE OBRAS | Mão de Obra |  | H | 0.4 | 9.57 | 3.82
|  |  |  | MO sem LS => | 11.4504 | LS => | 9.55 | MO com LS => | 21
|  |  |  | Valor do BDI => | 26.73 |  | Valor sem BDI => |  | 126.01
[6 empty] | Quant. => | 6 | Preço Total => | 756.06
| Código | Banco | Descrição | Tipo |  | Und | Quant. | Valor Unit | Total
Insumo | 4912 | ORSE | Barramento de alta tensão em vergalhão de cobre nu 3/8" | Material |  | kg | 1 | 71.5 | 71.5
|  |  |  | MO sem LS => | 0 | LS => | 0 | MO com LS => | 0
|  |  |  | Valor do BDI => | 19.25 |  | Valor sem BDI => |  | 90.75
[6 empty] | Quant. => | 23.64 | Preço Total => | 2145.33
06.01.214 |  |  | CAIXAS DE PASSAGEM
06.01.214.1 | Código | Banco | Descrição | Tipo |  | Und | Quant. | Valor Unit | Total
Composição | 97889 | SINAPI | CAIXA ENTERRADA ELÉTRICA RETANGULAR, EM ALVENARIA COM TIJOLOS CERÂMICOS MACIÇOS, FUNDO COM BRITA, DIMENSÕES INTERNAS: 0,8X0,8X0,6 M. AF_05/2018 | INEL - INSTALAÇÃO ELÉTRICA/ELETRIFICAÇÃO E ILUMINAÇÃO EXTERNA |  | UN | 1 | 437.76 | 437.76
Composição Auxiliar | 5678 | SINAPI | RETROESCAVADEIRA SOBRE RODAS COM CARREGADEIRA, TRAÇÃO 4X4, POTÊNCIA LÍQ. 88 HP, CAÇAMBA CARREG. CAP. MÍN. 1 M3, CAÇAMBA RETRO CAP. 0,26 M3, PESO OPERACIONAL MÍN. 6.674 KG, PROFUNDIDADE ESCAVAÇÃO MÁX. 4,37 M - CHP DIURNO. AF_06/2014 | CHOR - CUSTOS HORÁRIOS DE MÁQUINAS E EQUIPAMENTOS |  | CHP | 0.0136 | 62.99 | 0.85
Composição Auxiliar | 5679 | SINAPI | RETROESCAVADEIRA SOBRE RODAS COM CARREGADEIRA, TRAÇÃO 4X4, POTÊNCIA LÍQ. 88 HP, CAÇAMBA CARREG. CAP. MÍN. 1 M3, CAÇAMBA RETRO CAP. 0,26 M3, PESO OPERACIONAL MÍN. 6.674 KG, PROFUNDIDADE ESCAVAÇÃO MÁX. 4,37 M - CHI DIURNO. AF_06/2014 | CHOR - CUSTOS HORÁRIOS DE MÁQUINAS E EQUIPAMENTOS |  | CHI | 0.0456 | 28.48 | 1.29
Composição Auxiliar | 97735 | SINAPI | PEÇA RETANGULAR PRÉ-MOLDADA, VOLUME DE CONCRETO DE 30 A 100 LITROS, TAXA DE AÇO APROXIMADA DE 30KG/M³. AF_01/2018 | FUES - FUNDAÇÕES E ESTRUTURAS |  | m³ | 0.07 | 1467.19 | 102.7
Composição Auxiliar | 94116 | SINAPI | LASTRO COM PREPARO DE FUNDO, LARGURA MAIOR OU IGUAL A 1,5 M, COM CAMADA DE BRITA, LANÇAMENTO MECANIZADO. AF_08/2020 | MOVT - MOVIMENTO DE TERRA |  | m³ | 0.121 | 104.92 | 12.69
Composição Auxiliar | 87316 | SINAPI | ARGAMASSA TRAÇO 1:4 (EM VOLUME DE CIMENTO E AREIA GROSSA ÚMIDA) PARA CHAPISCO CONVENCIONAL, PREPARO MECÂNICO COM BETONEIRA 400 L. AF_08/2019 | SEDI - SERVIÇOS DIVERSOS |  | m³ | 0.0018 | 283.24 | 0.5
Composição Auxiliar | 88628 | SINAPI | ARGAMASSA TRAÇO 1:3 (EM VOLUME DE CIMENTO E AREIA MÉDIA ÚMIDA), PREPARO MECÂNICO COM BETONEIRA 400 L. AF_08/2019 | SEDI - SERVIÇOS DIVERSOS |  | m³ | 0.1306 | 357.16 | 46.64
Composição Auxiliar | 88309 | SINAPI | PEDREIRO COM ENCARGOS COMPLEMENTARES | SEDI - SERVIÇOS DIVERSOS |  | H | 6.9994 | 16.75 | 117.23
Composição Auxiliar | 88316 | SINAPI | SERVENTE COM ENCARGOS COMPLEMENTARES | SEDI - SERVIÇOS DIVERSOS |  | H | 6.9994 | 12.99 | 90.92
Insumo | 00007258 | SINAPI | TIJOLO CERAMICO MACICO COMUM *5 X 10 X 20* CM (L X A X C) | Material |  | UN | 216.4916 | 0.3 | 64.94
|  |  |  | MO sem LS => | 121.6794 | LS => | 101.48 | MO com LS => | 223.16
|  |  |  | Valor do BDI => | 117.88 |  | Valor sem BDI => |  | 555.64
[6 empty] | Quant. => | 1 | Preço Total => | 555.64
06.01.220 |  |  | ACESSÓRIOS
| Código | Banco | Descrição | Tipo |  | Und | Quant. | Valor Unit | Total
Insumo | 00011236 | SINAPI | GRELHA FOFO SIMPLES COM REQUADRO, CARGA MAXIMA 1,5 T, 200 X 1000 MM, E= *15* MM | Material |  | UN | 1 | 117.83 | 117.83
|  |  |  | MO sem LS => | 0 | LS => | 0 | MO com LS => | 0
|  |  |  | Valor do BDI => | 31.73 |  | Valor sem BDI => |  | 149.56
[6 empty] | Quant. => | 14.14 | Preço Total => | 2114.77
| Código | Banco | Descrição | Tipo |  | Und | Quant. | Valor Unit | Total
Insumo | 00013343 | SINAPI | KIT DE MATERIAIS PARA BRACADEIRA PARA FIXACAO EM POSTE CIRCULAR, CONTEM TRES FIXADORES E UM ROLO DE FITA DE 3 M EM ACO CARBONO | Material |  | UN | 1 | 21.42 | 21.42
|  |  |  | MO sem LS => | 0 | LS => | 0 | MO com LS => | 0
|  |  |  | Valor do BDI => | 5.76 |  | Valor sem BDI => |  | 27.18
[6 empty] | Quant. => | 3 | Preço Total => | 81.54
06.01.221 |  |  | ISOLADORES
| Código | Banco | Descrição | Tipo |  | Und | Quant. | Valor Unit | Total
Insumo | 10631 | ORSE | Isolador polimérico tipo ancoragem - classe de tensão 15 KV | Material |  | un | 1 | 17.65 | 17.65
|  |  |  | MO sem LS => | 0 | LS => | 0 | MO com LS => | 0
|  |  |  | Valor do BDI => | 4.75 |  | Valor sem BDI => |  | 22.4
[6 empty] | Quant. => | 6 | Preço Total => | 134.4
06.01.222 |  |  | HASTE PARA ATERRAMENTO
06.01.222.1 | Código | Banco | Descrição | Tipo |  | Und | Quant. | Valor Unit | Total
Composição | 96985 | SINAPI | HASTE DE ATERRAMENTO 5/8 PARA SPDA - FORNECIMENTO E INSTALAÇÃO. AF_12/2017 | INEL - INSTALAÇÃO ELÉTRICA/ELETRIFICAÇÃO E ILUMINAÇÃO EXTERNA |  | UN | 1 | 40.5 | 40.5
Composição Auxiliar | 88264 | SINAPI | ELETRICISTA COM ENCARGOS COMPLEMENTARES | SEDI - SERVIÇOS DIVERSOS |  | H | 0.2531 | 16.9 | 4.27
Composição Auxiliar | 88247 | SINAPI | AUXILIAR DE ELETRICISTA COM ENCARGOS COMPLEMENTARES | SEDI - SERVIÇOS DIVERSOS |  | H | 0.2531 | 12.87 | 3.25
Insumo | 00003379 | SINAPI | !EM PROCESSO DE DESATIVACAO! HASTE DE ATERRAMENTO EM ACO COM 3,00 M DE COMPRIMENTO E DN = 5/8", REVESTIDA COM BAIXA CAMADA DE COBRE, SEM CONECTOR | Material |  | UN | 1 | 32.98 | 32.98
|  |  |  | MO sem LS => | 3.1734 | LS => | 2.65 | MO com LS => | 5.82
|  |  |  | Valor do BDI => | 10.9 |  | Valor sem BDI => |  | 51.4
[6 empty] | Quant. => | 3 | Preço Total => | 154.2
06.01.223 |  |  | CORDOALHA OU CABO DE COBRE NU
06.01.223.1 | Código | Banco | Descrição | Tipo |  | Und | Quant. | Valor Unit | Total
Composição | 96973 | SINAPI | CORDOALHA DE COBRE NU 35 MM², NÃO ENTERRADA, COM ISOLADOR - FORNECIMENTO E INSTALAÇÃO. AF_12/2017 | INEL - INSTALAÇÃO ELÉTRICA/ELETRIFICAÇÃO E ILUMINAÇÃO EXTERNA |  | M | 1 | 28.65 | 28.65
Composição Auxiliar | 98463 | SINAPI | SUPORTE ISOLADOR PARA CORDOALHA DE COBRE - FORNECIMENTO E INSTALAÇÃO. AF_12/2017 | INEL - INSTALAÇÃO ELÉTRICA/ELETRIFICAÇÃO E ILUMINAÇÃO EXTERNA |  | UN | 0.5 | 15.74 | 7.87
Composição Auxiliar | 88264 | SINAPI | ELETRICISTA COM ENCARGOS COMPLEMENTARES | SEDI - SERVIÇOS DIVERSOS |  | H | 0.2533 | 16.9 | 4.28
Composição Auxiliar | 88247 | SINAPI | AUXILIAR DE ELETRICISTA COM ENCARGOS COMPLEMENTARES | SEDI - SERVIÇOS DIVERSOS |  | H | 0.2533 | 12.87 | 3.25
Insumo | 00000863 | SINAPI | CABO DE COBRE NU 35 MM2 MEIO-DURO | Material |  | M | 1.05 | 12.62 | 13.25
|  |  |  | MO sem LS => | 5.169 | LS => | 4.31 | MO com LS => | 9.48
|  |  |  | Valor do BDI => | 7.71 |  | Valor sem BDI => |  | 36.36
[6 empty] | Quant. => | 12.8 | Preço Total => | 465.4
06.01.223.2 | Código | Banco | Descrição | Tipo |  | Und | Quant. | Valor Unit | Total
Composição | 96977 | SINAPI | CORDOALHA DE COBRE NU 50 MM², ENTERRADA, SEM ISOLADOR - FORNECIMENTO E INSTALAÇÃO. AF_12/2017 | INEL - INSTALAÇÃO ELÉTRICA/ELETRIFICAÇÃO E ILUMINAÇÃO EXTERNA |  | M | 1 | 20.32 | 20.32
Composição Auxiliar | 88264 | SINAPI | ELETRICISTA COM ENCARGOS COMPLEMENTARES | SEDI - SERVIÇOS DIVERSOS |  | H | 0.0337 | 16.9 | 0.56
Composição Auxiliar | 88247 | SINAPI | AUXILIAR DE ELETRICISTA COM ENCARGOS COMPLEMENTARES | SEDI - SERVIÇOS DIVERSOS |  | H | 0.0337 | 12.87 | 0.43
Insumo | 00000867 | SINAPI | CABO DE COBRE NU 50 MM2 MEIO-DURO | Material |  | M | 1.1 | 17.58 | 19.33
|  |  |  | MO sem LS => | 0.41985 | LS => | 0.35 | MO com LS => | 0.77
|  |  |  | Valor do BDI => | 5.47 |  | Valor sem BDI => |  | 25.79
[6 empty] | Quant. => | 6.6 | Preço Total => | 170.21
| Código | Banco | Descrição | Tipo |  | Und | Quant. | Valor Unit | Total
Insumo | 664 | ORSE | Conector p/ haste de aterramento 5/8" | Material |  | un | 1 | 2.01 | 2.01
|  |  |  | MO sem LS => | 0 | LS => | 0 | MO com LS => | 0
|  |  |  | Valor do BDI => | 0.54 |  | Valor sem BDI => |  | 2.55
[6 empty] | Quant. => | 3 | Preço Total => | 7.65
06.01.224 |  |  | ACESSÓRIOS DE REDE DE DISTRIBUIÇÃO
06.01.224.1 | Código | Banco | Descrição | Tipo |  | Und | Quant. | Valor Unit | Total
Composição | 100612 | SINAPI | ASSENTAMENTO DE POSTE DE CONCRETO COM COMPRIMENTO NOMINAL DE 11 M, CARGA NOMINAL DE 600 DAN, ENGASTAMENTO BASE CONCRETADA COM 1 M DE CONCRETO E 0,7 M DE SOLO (NÃO INCLUI FORNECIMENTO). AF_11/2019 | INEL - INSTALAÇÃO ELÉTRICA/ELETRIFICAÇÃO E ILUMINAÇÃO EXTERNA |  | UN | 1 | 520.56 | 520.56
Composição Auxiliar | 5928 | SINAPI | GUINDAUTO HIDRÁULICO, CAPACIDADE MÁXIMA DE CARGA 6200 KG, MOMENTO MÁXIMO DE CARGA 11,7 TM, ALCANCE MÁXIMO HORIZONTAL 9,70 M, INCLUSIVE CAMINHÃO TOCO PBT 16.000 KG, POTÊNCIA DE 189 CV - CHP DIURNO. AF_06/2014 | CHOR - CUSTOS HORÁRIOS DE MÁQUINAS E EQUIPAMENTOS |  | CHP | 0.079 | 105.56 | 8.33
Composição Auxiliar | 94962 | SINAPI | CONCRETO MAGRO PARA LASTRO, TRAÇO 1:4,5:4,5 (CIMENTO/ AREIA MÉDIA/ BRITA 1) - PREPARO MECÂNICO COM BETONEIRA 400 L. AF_07/2016 | FUES - FUNDAÇÕES E ESTRUTURAS |  | m³ | 0.803 | 227.39 | 182.59
Composição Auxiliar | 88264 | SINAPI | ELETRICISTA COM ENCARGOS COMPLEMENTARES | SEDI - SERVIÇOS DIVERSOS |  | H | 9.148 | 16.9 | 154.6
Composição Auxiliar | 88247 | SINAPI | AUXILIAR DE ELETRICISTA COM ENCARGOS COMPLEMENTARES | SEDI - SERVIÇOS DIVERSOS |  | H | 2.815 | 12.87 | 36.22
Insumo | 00000863 | SINAPI | CABO DE COBRE NU 35 MM2 MEIO-DURO | Material |  | M | 11 | 12.62 | 138.82
|  |  |  | MO sem LS => | 99.4766 | LS => | 82.96 | MO com LS => | 182.44
|  |  |  | Valor do BDI => | 140.18 |  | Valor sem BDI => |  | 660.74
[6 empty] | Quant. => | 1 | Preço Total => | 660.74
| Código | Banco | Descrição | Tipo |  | Und | Quant. | Valor Unit | Total
Insumo | 00000402 | SINAPI | GANCHO OLHAL EM ACO GALVANIZADO, ESPESSURA 16MM, ABERTURA 21MM | Material |  | UN | 1 | 6.31 | 6.31
|  |  |  | MO sem LS => | 0 | LS => | 0 | MO com LS => | 0
|  |  |  | Valor do BDI => | 1.69 |  | Valor sem BDI => |  | 8
[6 empty] | Quant. => | 2 | Preço Total => | 16
| Código | Banco | Descrição | Tipo |  | Und | Quant. | Valor Unit | Total
Insumo | 00007581 | SINAPI | SAPATILHA EM ACO GALVANIZADO PARA CABOS COM DIAMETRO NOMINAL ATE 5/8" | Material |  | UN | 1 | 1.79 | 1.79
|  |  |  | MO sem LS => | 0 | LS => | 0 | MO com LS => | 0
|  |  |  | Valor do BDI => | 0.48 |  | Valor sem BDI => |  | 2.27
[6 empty] | Quant. => | 2 | Preço Total => | 4.54
06.01.224.4 | Código | Banco | Descrição | Tipo |  | Und | Quant. | Valor Unit | Total
Composição | 36.20.540 | CPOS | Cruzeta metálica de 2400 mm, para fixação de mufla ou para-raios | 36.2 |  | un | 1 | 306.71 | 306.71
Insumo | B.01.000.010115 | CPOS | Eletricista | Mão de Obra |  | h | 2 | 20.35 | 40.7
Insumo | B.01.000.010116 | CPOS | Ajudante eletricista | Mão de Obra |  | h | 4 | 13.96 | 55.84
Insumo | P.19.000.048105 | CPOS | Cruzeta de aço galvanizado a fogo, tipo 'U' de 2400mm, para fixação de muflas ou para-raios | Material |  | un | 1 | 210.17 | 210.17
|  |  |  | MO sem LS => | 52.639 | LS => | 43.9 | MO com LS => | 96.54
|  |  |  | Valor do BDI => | 82.59 |  | Valor sem BDI => |  | 389.3
[6 empty] | Quant. => | 1 | Preço Total => | 389.3
| Código | Banco | Descrição | Tipo |  | Und | Quant. | Valor Unit | Total
Insumo | 10507 | ORSE | Cinta aço galvanizado 180mm | Material |  | un | 1 | 11.6 | 11.6
|  |  |  | MO sem LS => | 0 | LS => | 0 | MO com LS => | 0
|  |  |  | Valor do BDI => | 3.12 |  | Valor sem BDI => |  | 14.72
[6 empty] | Quant. => | 10 | Preço Total => | 147.2
| Código | Banco | Descrição | Tipo |  | Und | Quant. | Valor Unit | Total
Insumo | 10609 | ORSE | Conector Cunha com capa de proteção - classe de tensão 15KV - em Liga de alumínio para condutores isolados de 70mm/35mm - 50mm/50mm | Material |  | un | 1 | 14.67 | 14.67
|  |  |  | MO sem LS => | 0 | LS => | 0 | MO com LS => | 0
|  |  |  | Valor do BDI => | 3.95 |  | Valor sem BDI => |  | 18.62
[6 empty] | Quant. => | 11 | Preço Total => | 204.82
| Código | Banco | Descrição | Tipo |  | Und | Quant. | Valor Unit | Total
Insumo | 155 | ORSE | Alça preformada p/ estai 9,5 mm mr | Material |  | un | 1 | 7.97 | 7.97
|  |  |  | MO sem LS => | 0 | LS => | 0 | MO com LS => | 0
|  |  |  | Valor do BDI => | 2.14 |  | Valor sem BDI => |  | 10.11
[6 empty] | Quant. => | 2 | Preço Total => | 20.22
| Código | Banco | Descrição | Tipo |  | Und | Quant. | Valor Unit | Total
Insumo | 1585 | ORSE | Manilha sapatilha liga alumínio | Material |  | un | 1 | 7.89 | 7.89
|  |  |  | MO sem LS => | 0 | LS => | 0 | MO com LS => | 0
|  |  |  | Valor do BDI => | 2.12 |  | Valor sem BDI => |  | 10.01
[6 empty] | Quant. => | 6 | Preço Total => | 60.06
| Código | Banco | Descrição | Tipo |  | Und | Quant. | Valor Unit | Total
Insumo | 1592 | ORSE | Mão francesa plana 619mm | Material |  | un | 1 | 4.97 | 4.97
|  |  |  | MO sem LS => | 0 | LS => | 0 | MO com LS => | 0
|  |  |  | Valor do BDI => | 1.33 |  | Valor sem BDI => |  | 6.3
[6 empty] | Quant. => | 2 | Preço Total => | 12.6
| Código | Banco | Descrição | Tipo |  | Und | Quant. | Valor Unit | Total
Insumo | 1672 | ORSE | Parafuso cabeça abaulada 16 x 70mm | Material |  | un | 1 | 6.65 | 6.65
|  |  |  | MO sem LS => | 0 | LS => | 0 | MO com LS => | 0
|  |  |  | Valor do BDI => | 1.79 |  | Valor sem BDI => |  | 8.44
[6 empty] | Quant. => | 12 | Preço Total => | 101.28
| Código | Banco | Descrição | Tipo |  | Und | Quant. | Valor Unit | Total
Insumo | 3855 | ORSE | Braço suporte tipo C, ref. BSC-04 | Material |  | un | 1 | 171.48 | 171.48
|  |  |  | MO sem LS => | 0 | LS => | 0 | MO com LS => | 0
|  |  |  | Valor do BDI => | 46.17 |  | Valor sem BDI => |  | 217.65
[6 empty] | Quant. => | 3 | Preço Total => | 652.95
| Código | Banco | Descrição | Tipo |  | Und | Quant. | Valor Unit | Total
Insumo | 4646 | ORSE | Poste circular de concreto 11/ 600 Para linha de Transmissão | Material |  | un | 1 | 992.68 | 992.68
|  |  |  | MO sem LS => | 0 | LS => | 0 | MO com LS => | 0
|  |  |  | Valor do BDI => | 267.32 |  | Valor sem BDI => |  | 1260
[6 empty] | Quant. => | 1 | Preço Total => | 1260
| Código | Banco | Descrição | Tipo |  | Und | Quant. | Valor Unit | Total
Insumo | 4655 | ORSE | Espaçador losangular 15kv | Material |  | un | 1 | 18.04 | 18.04
|  |  |  | MO sem LS => | 0 | LS => | 0 | MO com LS => | 0
|  |  |  | Valor do BDI => | 4.85 |  | Valor sem BDI => |  | 22.89
[6 empty] | Quant. => | 2 | Preço Total => | 45.78
06.01.300 |  |  | REDES EM MÉDIA E BAIXA TENSÃO
06.01.301 |  |  | QUADRO GERAL DE BAIXA TENSÃO
06.01.301.1 | Código | Banco | Descrição | Tipo |  | Und | Quant. | Valor Unit | Total
Composição | 10920 | ORSE | QD - Quadro / Painel em chapa galvanizada e pintura eletrostática na cor bege,sem disjuntores,com ( barramentos, isolador, pafusos, conector, espelho e montagem) - 1400x800x300mm | Conversão InfoWOrca |  | un | 1 | 3302.28 | 3302.28
Composição Auxiliar | 3308 | ORSE | Argamassa em volume - cimento, cal e areia traço t-5 (1:2:8) - 1 saco cimento 50 kg / 2 sacos cal 20 kg / 8 padiolas de areia dim 0.35 x 0.45 x 0.13 m - Confecção mecânica e transporte | Conversão InfoWOrca |  | m³ | 0.32 | 326.14 | 104.36
Composição Auxiliar | 10552 | ORSE | Encargos Complementares - Eletricista | Provisórios |  | h | 5 | 1.84 | 9.2
Composição Auxiliar | 10549 | ORSE | Encargos Complementares - Servente | Provisórios |  | h | 5 | 1.93 | 9.65
Composição Auxiliar | 10550 | ORSE | Encargos Complementares - Pedreiro | Provisórios |  | h | 1 | 1.85 | 1.85
Insumo | 9748 | ORSE | QD - Quadro / Painel em chapa galvanizada e pintura eletrostática na cor bege,sem disjuntores,com ( barramentos, isolador, pafusos, conector, espelho e montagem) -1400x800x300mm QD - Quadro / Painel em chapa galvanizada e pintura eletrostática na cor bege,sem disjuntores, com ( barramentos, isolador, pafusos, conector, espelho e montagem) -800x600x120mm | Material |  | un | 1 | 3050.05 | 3050.05
Insumo | 00002436 | SINAPI | ELETRICISTA | Mão de Obra |  | H | 5 | 13.22 | 66.1
Insumo | 00004750 | SINAPI | PEDREIRO | Mão de Obra |  | H | 1 | 13.22 | 13.22
Insumo | 00006111 | SINAPI | SERVENTE DE OBRAS | Mão de Obra |  | H | 5 | 9.57 | 47.85
|  |  |  | MO sem LS => | 76.0142 | LS => | 63.4 | MO com LS => | 139.41
|  |  |  | Valor do BDI => | 889.3 |  | Valor sem BDI => |  | 4191.58
[6 empty] | Quant. => | 2 | Preço Total => | 8383.16
06.01.302 |  |  | QUADRO DE FORÇA
06.01.302.1 | Código | Banco | Descrição | Tipo |  | Und | Quant. | Valor Unit | Total
Composição | 10920 | ORSE | QD - Quadro / Painel em chapa galvanizada e pintura eletrostática na cor bege,sem disjuntores,com ( barramentos, isolador, pafusos, conector, espelho e montagem) - 1400x800x300mm | Conversão InfoWOrca |  | un | 1 | 3302.28 | 3302.28
Composição Auxiliar | 3308 | ORSE | Argamassa em volume - cimento, cal e areia traço t-5 (1:2:8) - 1 saco cimento 50 kg / 2 sacos cal 20 kg / 8 padiolas de areia dim 0.35 x 0.45 x 0.13 m - Confecção mecânica e transporte | Conversão InfoWOrca |  | m³ | 0.32 | 326.14 | 104.36
Composição Auxiliar | 10552 | ORSE | Encargos Complementares - Eletricista | Provisórios |  | h | 5 | 1.84 | 9.2
Composição Auxiliar | 10549 | ORSE | Encargos Complementares - Servente | Provisórios |  | h | 5 | 1.93 | 9.65
Composição Auxiliar | 10550 | ORSE | Encargos Complementares - Pedreiro | Provisórios |  | h | 1 | 1.85 | 1.85
Insumo | 9748 | ORSE | QD - Quadro / Painel em chapa galvanizada e pintura eletrostática na cor bege,sem disjuntores,com ( barramentos, isolador, pafusos, conector, espelho e montagem) -1400x800x300mm QD - Quadro / Painel em chapa galvanizada e pintura eletrostática na cor bege,sem disjuntores, com ( barramentos, isolador, pafusos, conector, espelho e montagem) -800x600x120mm | Material |  | un | 1 | 3050.05 | 3050.05
Insumo | 00002436 | SINAPI | ELETRICISTA | Mão de Obra |  | H | 5 | 13.22 | 66.1
Insumo | 00004750 | SINAPI | PEDREIRO | Mão de Obra |  | H | 1 | 13.22 | 13.22
Insumo | 00006111 | SINAPI | SERVENTE DE OBRAS | Mão de Obra |  | H | 5 | 9.57 | 47.85
|  |  |  | MO sem LS => | 76.0142 | LS => | 63.4 | MO com LS => | 139.41
|  |  |  | Valor do BDI => | 889.3 |  | Valor sem BDI => |  | 4191.58
[6 empty] | Quant. => | 1 | Preço Total => | 4191.58
06.01.303 |  |  | CENTRO DE DISTRIBUIÇÃO DE ILUMINAÇÃO E TOMADAS
06.01.303.1 | Código | Banco | Descrição | Tipo |  | Und | Quant. | Valor Unit | Total
Composição | 83463 | SINAPI | QUADRO DE DISTRIBUICAO DE ENERGIA EM CHAPA DE ACO GALVANIZADO, PARA 12 DISJUNTORES TERMOMAGNETICOS MONOPOLARES, COM BARRAMENTO TRIFASICO E NEUTRO - FORNECIMENTO E INSTALACAO | INEL - INSTALAÇÃO ELÉTRICA/ELETRIFICAÇÃO E ILUMINAÇÃO EXTERNA |  | UN | 1 | 198.48 | 198.48
Composição Auxiliar | 88264 | SINAPI | ELETRICISTA COM ENCARGOS COMPLEMENTARES | SEDI - SERVIÇOS DIVERSOS |  | H | 2 | 16.9 | 33.8
Composição Auxiliar | 88247 | SINAPI | AUXILIAR DE ELETRICISTA COM ENCARGOS COMPLEMENTARES | SEDI - SERVIÇOS DIVERSOS |  | H | 2 | 12.87 | 25.74
Insumo | 00013393 | SINAPI | QUADRO DE DISTRIBUICAO COM BARRAMENTO TRIFASICO, DE EMBUTIR, EM CHAPA DE ACO GALVANIZADO, PARA 12 DISJUNTORES DIN, 100 A | Material |  | UN | 1 | 138.94 | 138.94
|  |  |  | MO sem LS => | 25.1581 | LS => | 20.98 | MO com LS => | 46.14
|  |  |  | Valor do BDI => | 53.45 |  | Valor sem BDI => |  | 251.93
[6 empty] | Quant. => | 1 | Preço Total => | 251.93
06.01.304 |  |  | ELETRODUTOS
06.01.304.1 | Código | Banco | Descrição | Tipo |  | Und | Quant. | Valor Unit | Total
Composição | 91860 | SINAPI | ELETRODUTO FLEXÍVEL CORRUGADO, PEAD, DN 40 MM (1 1/4"), PARA CIRCUITOS TERMINAIS, INSTALADO EM PAREDE - FORNECIMENTO E INSTALAÇÃO. AF_12/2015 | INEL - INSTALAÇÃO ELÉTRICA/ELETRIFICAÇÃO E ILUMINAÇÃO EXTERNA |  | M | 1 | 7.74 | 7.74
Composição Auxiliar | 88264 | SINAPI | ELETRICISTA COM ENCARGOS COMPLEMENTARES | SEDI - SERVIÇOS DIVERSOS |  | H | 0.188 | 16.9 | 3.17
Composição Auxiliar | 88247 | SINAPI | AUXILIAR DE ELETRICISTA COM ENCARGOS COMPLEMENTARES | SEDI - SERVIÇOS DIVERSOS |  | H | 0.188 | 12.87 | 2.41
Insumo | 00039247 | SINAPI | ELETRODUTODUTO PEAD FLEXIVEL PAREDE SIMPLES, CORRUGACAO HELICOIDAL, COR PRETA, SEM ROSCA, DE 1 1/4", PARA CABEAMENTO SUBTERRANEO (NBR 15715) | Material |  | M | 1.017 | 2.13 | 2.16
|  |  |  | MO sem LS => | 2.3555 | LS => | 1.96 | MO com LS => | 4.32
|  |  |  | Valor do BDI => | 2.08 |  | Valor sem BDI => |  | 9.82
[6 empty] | Quant. => | 5.25 | Preço Total => | 51.55
06.01.304.2 | Código | Banco | Descrição | Tipo |  | Und | Quant. | Valor Unit | Total
Composição | 95749 | SINAPI | ELETRODUTO DE AÇO GALVANIZADO, CLASSE LEVE, DN 20 MM (3/4), APARENTE, INSTALADO EM PAREDE - FORNECIMENTO E INSTALAÇÃO. AF_11/2016_P | INEL - INSTALAÇÃO ELÉTRICA/ELETRIFICAÇÃO E ILUMINAÇÃO EXTERNA |  | M | 1 | 15.28 | 15.28
Composição Auxiliar | 95757 | SINAPI | LUVA DE EMENDA PARA ELETRODUTO, AÇO GALVANIZADO, DN 20 MM (3/4''), APARENTE, INSTALADA EM PAREDE - FORNECIMENTO E INSTALAÇÃO. AF_11/2016_P | INEL - INSTALAÇÃO ELÉTRICA/ELETRIFICAÇÃO E ILUMINAÇÃO EXTERNA |  | UN | 0.3333 | 6.43 | 2.14
Composição Auxiliar | 91173 | SINAPI | FIXAÇÃO DE TUBOS VERTICAIS DE PPR DIÂMETROS MENORES OU IGUAIS A 40 MM COM ABRAÇADEIRA METÁLICA RÍGIDA TIPO D 1/2", FIXADA EM PERFILADO EM ALVENARIA. AF_05/2015 | INHI - INSTALAÇÕES HIDROS SANITÁRIAS |  | M | 2 | 0.83 | 1.66
Composição Auxiliar | 88264 | SINAPI | ELETRICISTA COM ENCARGOS COMPLEMENTARES | SEDI - SERVIÇOS DIVERSOS |  | H | 0.1944 | 16.9 | 3.28
Composição Auxiliar | 88247 | SINAPI | AUXILIAR DE ELETRICISTA COM ENCARGOS COMPLEMENTARES | SEDI - SERVIÇOS DIVERSOS |  | H | 0.1944 | 12.87 | 2.5
Insumo | 00021128 | SINAPI | !EM PROCESSO DESATIVACAO! ELETRODUTO EM ACO GALVANIZADO ELETROLITICO, LEVE, DIAMETRO 3/4", PAREDE DE 0,90 MM | Material |  | M | 1.05 | 5.43 | 5.7
|  |  |  | MO sem LS => | 3.7459 | LS => | 3.12 | MO com LS => | 6.87
|  |  |  | Valor do BDI => | 4.11 |  | Valor sem BDI => |  | 19.39
[6 empty] | Quant. => | 79.7 | Preço Total => | 1545.38
06.01.304.3 | Código | Banco | Descrição | Tipo |  | Und | Quant. | Valor Unit | Total
Composição | 97668 | SINAPI | ELETRODUTO FLEXÍVEL CORRUGADO, PEAD, DN 63 (2") - FORNECIMENTO E INSTALAÇÃO. AF_04/2016 | INEL - INSTALAÇÃO ELÉTRICA/ELETRIFICAÇÃO E ILUMINAÇÃO EXTERNA |  | M | 1 | 6.98 | 6.98
Composição Auxiliar | 88264 | SINAPI | ELETRICISTA COM ENCARGOS COMPLEMENTARES | SEDI - SERVIÇOS DIVERSOS |  | H | 0.105 | 16.9 | 1.77
Composição Auxiliar | 88247 | SINAPI | AUXILIAR DE ELETRICISTA COM ENCARGOS COMPLEMENTARES | SEDI - SERVIÇOS DIVERSOS |  | H | 0.105 | 12.87 | 1.35
Insumo | 00002446 | SINAPI | ELETRODUTO/DUTO PEAD FLEXIVEL PAREDE SIMPLES, CORRUGACAO HELICOIDAL, COR PRETA, SEM ROSCA, DE 2", PARA CABEAMENTO SUBTERRANEO (NBR 15715) | Material |  | M | 1.1 | 3.51 | 3.86
|  |  |  | MO sem LS => | 1.3141 | LS => | 1.1 | MO com LS => | 2.41
|  |  |  | Valor do BDI => | 1.87 |  | Valor sem BDI => |  | 8.85
[6 empty] | Quant. => | 90.67 | Preço Total => | 802.42
06.01.304.4 | Código | Banco | Descrição | Tipo |  | Und | Quant. | Valor Unit | Total
Composição | 97669 | SINAPI | ELETRODUTO FLEXÍVEL CORRUGADO, PEAD, DN 90 (3) - FORNECIMENTO E INSTALAÇÃO. AF_04/2016 | INEL - INSTALAÇÃO ELÉTRICA/ELETRIFICAÇÃO E ILUMINAÇÃO EXTERNA |  | M | 1 | 11.23 | 11.23
Composição Auxiliar | 88264 | SINAPI | ELETRICISTA COM ENCARGOS COMPLEMENTARES | SEDI - SERVIÇOS DIVERSOS |  | H | 0.196 | 16.9 | 3.31
Composição Auxiliar | 88247 | SINAPI | AUXILIAR DE ELETRICISTA COM ENCARGOS COMPLEMENTARES | SEDI - SERVIÇOS DIVERSOS |  | H | 0.196 | 12.87 | 2.52
Insumo | 00002442 | SINAPI | ELETRODUTO/DUTO PEAD FLEXIVEL PAREDE SIMPLES, CORRUGACAO HELICOIDAL, COR PRETA, SEM ROSCA, DE 3", PARA CABEAMENTO SUBTERRANEO (NBR 15715) | Material |  | M | 1.1 | 4.91 | 5.4
|  |  |  | MO sem LS => | 2.4591 | LS => | 2.05 | MO com LS => | 4.51
|  |  |  | Valor do BDI => | 3.02 |  | Valor sem BDI => |  | 14.25
[6 empty] | Quant. => | 18.29 | Preço Total => | 260.63
06.01.304.5 | Código | Banco | Descrição | Tipo |  | Und | Quant. | Valor Unit | Total
Composição | 97670 | SINAPI | ELETRODUTO FLEXÍVEL CORRUGADO, PEAD, DN 100 (4) - FORNECIMENTO E INSTALAÇÃO. AF_04/2016 | INEL - INSTALAÇÃO ELÉTRICA/ELETRIFICAÇÃO E ILUMINAÇÃO EXTERNA |  | M | 1 | 14.37 | 14.37
Composição Auxiliar | 88264 | SINAPI | ELETRICISTA COM ENCARGOS COMPLEMENTARES | SEDI - SERVIÇOS DIVERSOS |  | H | 0.23 | 16.9 | 3.88
Composição Auxiliar | 88247 | SINAPI | AUXILIAR DE ELETRICISTA COM ENCARGOS COMPLEMENTARES | SEDI - SERVIÇOS DIVERSOS |  | H | 0.23 | 12.87 | 2.96
Insumo | 00039248 | SINAPI | ELETRODUTODUTO PEAD FLEXIVEL PAREDE SIMPLES, CORRUGACAO HELICOIDAL, COR PRETA, SEM ROSCA, DE 4", PARA CABEAMENTO SUBTERRANEO (NBR 15715) | Material |  | M | 1.1 | 6.85 | 7.53
|  |  |  | MO sem LS => | 2.8844 | LS => | 2.41 | MO com LS => | 5.29
|  |  |  | Valor do BDI => | 3.86 |  | Valor sem BDI => |  | 18.23
[6 empty] | Quant. => | 291.38 | Preço Total => | 5311.85
06.01.304.6 | Código | Banco | Descrição | Tipo |  | Und | Quant. | Valor Unit | Total
Composição | 7151 | ORSE | Duto corrugado flexível em PEAD Ø = 5", tipo Kanalex ou similar, lançado diretamente no solo, exclusive escavação e reaterro | Serviços Preliminares para Execução de Redes de Energia Elétrica e de Iluminação Pública |  | m | 1 | 57.71 | 57.71
Composição Auxiliar | 10549 | ORSE | Encargos Complementares - Servente | Provisórios |  | h | 0.45 | 1.93 | 0.86
Insumo | 6566 | ORSE | Eletroduto corrugado flexível em PEAD Ø = 5", tipo Kanalex ou similar | Material |  | m | 1.015 | 51.78 | 52.55
Insumo | 00006111 | SINAPI | SERVENTE DE OBRAS | Mão de Obra |  | H | 0.45 | 9.57 | 4.3
|  |  |  | MO sem LS => | 2.3446 | LS => | 1.96 | MO com LS => | 4.3
|  |  |  | Valor do BDI => | 15.54 |  | Valor sem BDI => |  | 73.25
[6 empty] | Quant. => | 35.07 | Preço Total => | 2568.87
06.01.304.7 | Código | Banco | Descrição | Tipo |  | Und | Quant. | Valor Unit | Total
Composição | 7152 | ORSE | Duto corrugado flexível em PEAD Ø = 6", tipo Kanalex ou similar, lançado diretamente no solo, exclusive escavação e reaterro | Serviços Preliminares para Execução de Redes de Energia Elétrica e de Iluminação Pública |  | m | 1 | 82.93 | 82.93
Composição Auxiliar | 10549 | ORSE | Encargos Complementares - Servente | Provisórios |  | h | 0.45 | 1.93 | 0.86
Insumo | 6568 | ORSE | Eletroduto corrugado flexível em PEAD Ø = 6", tipo Kanalex ou similar | Material |  | m | 1.015 | 76.63 | 77.77
Insumo | 00006111 | SINAPI | SERVENTE DE OBRAS | Mão de Obra |  | H | 0.45 | 9.57 | 4.3
|  |  |  | MO sem LS => | 2.3446 | LS => | 1.96 | MO com LS => | 4.3
|  |  |  | Valor do BDI => | 22.33 |  | Valor sem BDI => |  | 105.26
[6 empty] | Quant. => | 19.22 | Preço Total => | 2023.09
06.01.305 |  |  | CABOS E FIOS (CONDUTORES)
06.01.305.1 | Código | Banco | Descrição | Tipo |  | Und | Quant. | Valor Unit | Total
Composição | 4005 | ORSE | Cabo de cobre isolado EPR ou XLPE 6,0mm², 0,6/1kv / 90º C | Pontos de Suprimento de Energia Convencionais |  | M | 1 | 7.06 | 7.06
Composição Auxiliar | 10552 | ORSE | Encargos Complementares - Eletricista | Provisórios |  | h | 0.13 | 1.84 | 0.23
Composição Auxiliar | 10549 | ORSE | Encargos Complementares - Servente | Provisórios |  | h | 0.13 | 1.93 | 0.25
Insumo | 3818 | ORSE | Cabo de cobre isolado EPR ou XLPE), 6,0mm², 0,6/1kv / 90º C | Material |  | m | 1.02 | 3.56 | 3.63
Insumo | 00002436 | SINAPI | ELETRICISTA | Mão de Obra |  | H | 0.13 | 13.22 | 1.71
Insumo | 00006111 | SINAPI | SERVENTE DE OBRAS | Mão de Obra |  | H | 0.13 | 9.57 | 1.24
|  |  |  | MO sem LS => | 1.6085 | LS => | 1.34 | MO com LS => | 2.95
|  |  |  | Valor do BDI => | 1.9 |  | Valor sem BDI => |  | 8.96
[6 empty] | Quant. => | 300.83 | Preço Total => | 2695.43
06.01.305.2 | Código | Banco | Descrição | Tipo |  | Und | Quant. | Valor Unit | Total
Composição | 7916 | ORSE | Cabo de cobre isolado em EPR flexível unipolar 35mm² - 0,6Kv/1Kv/90° | Interligações até Quadro Geral - Fios e Cabos |  | m | 1 | 16.27 | 16.27
Composição Auxiliar | 10552 | ORSE | Encargos Complementares - Eletricista | Provisórios |  | h | 0.13976 | 1.84 | 0.25
Composição Auxiliar | 10549 | ORSE | Encargos Complementares - Servente | Provisórios |  | h | 0.13976 | 1.93 | 0.26
Insumo | 4117 | ORSE | Cabo de cobre isolado EPR, flexivel, 35mm², 0,6/1kv / 90º C (Eprotenax-G7 ou similar) | Material |  | m | 0.67885 | 18.55 | 12.59
Insumo | 00002436 | SINAPI | ELETRICISTA | Mão de Obra |  | H | 0.13976 | 13.22 | 1.84
Insumo | 00006111 | SINAPI | SERVENTE DE OBRAS | Mão de Obra |  | H | 0.13976 | 9.57 | 1.33
|  |  |  | MO sem LS => | 1.7285 | LS => | 1.44 | MO com LS => | 3.17
|  |  |  | Valor do BDI => | 4.38 |  | Valor sem BDI => |  | 20.65
[6 empty] | Quant. => | 107.08 | Preço Total => | 2211.2
06.01.305.3 | Código | Banco | Descrição | Tipo |  | Und | Quant. | Valor Unit | Total
Composição | 7917 | ORSE | Cabo de cobre isolado em EPR flexível unipolar 50mm² - 0,6Kv/1Kv/90° | Interligações até Quadro Geral - Fios e Cabos |  | m | 1 | 22.45 | 22.45
Composição Auxiliar | 10552 | ORSE | Encargos Complementares - Eletricista | Provisórios |  | h | 0.18959 | 1.84 | 0.34
Composição Auxiliar | 10549 | ORSE | Encargos Complementares - Servente | Provisórios |  | h | 0.18959 | 1.93 | 0.36
Insumo | 4118 | ORSE | Cabo de cobre isolado EPR, flexivel, 50mm², 0,6/1kv / 90º C (Eprotenax-G7 ou similar) | Material |  | m | 0.6238 | 27.96 | 17.44
Insumo | 00002436 | SINAPI | ELETRICISTA | Mão de Obra |  | H | 0.18959 | 13.22 | 2.5
Insumo | 00006111 | SINAPI | SERVENTE DE OBRAS | Mão de Obra |  | H | 0.18959 | 9.57 | 1.81
|  |  |  | MO sem LS => | 2.3501 | LS => | 1.96 | MO com LS => | 4.31
|  |  |  | Valor do BDI => | 6.04 |  | Valor sem BDI => |  | 28.49
[6 empty] | Quant. => | 73.16 | Preço Total => | 2084.32
06.01.305.4 | Código | Banco | Descrição | Tipo |  | Und | Quant. | Valor Unit | Total
Composição | 7918 | ORSE | Cabo de cobre isolado em EPR flexível unipolar 95mm² - 0,6Kv/1Kv/90° | Interligações até Quadro Geral - Fios e Cabos |  | m | 1 | 252.53 | 252.53
Composição Auxiliar | 10552 | ORSE | Encargos Complementares - Eletricista | Provisórios |  | h | 1.5323 | 1.84 | 2.81
Composição Auxiliar | 10549 | ORSE | Encargos Complementares - Servente | Provisórios |  | h | 1.5323 | 1.93 | 2.95
Insumo | 4120 | ORSE | Cabo de cobre isolado EPR, flexivel, 95mm², 0,6/1kv / 90º C (Eprotenax-G7 ou similar) | Material |  | m | 4.3414 | 48.8 | 211.86
Insumo | 00002436 | SINAPI | ELETRICISTA | Mão de Obra |  | H | 1.5323 | 13.22 | 20.25
Insumo | 00006111 | SINAPI | SERVENTE DE OBRAS | Mão de Obra |  | H | 1.5323 | 9.57 | 14.66
|  |  |  | MO sem LS => | 19.0349 | LS => | 15.88 | MO com LS => | 34.91
|  |  |  | Valor do BDI => | 68 |  | Valor sem BDI => |  | 320.53
[6 empty] | Quant. => | 359.46 | Preço Total => | 115217.71
06.01.305.5 | Código | Banco | Descrição | Tipo |  | Und | Quant. | Valor Unit | Total
Composição | 8070 | ORSE | Cabo de cobre isolado em EPR flexível unipolar 25mm² - 0,6Kv/1Kv/90° | Interligações até Quadro Geral - Fios e Cabos |  | m | 1 | 13.07 | 13.07
Composição Auxiliar | 10552 | ORSE | Encargos Complementares - Eletricista | Provisórios |  | h | 0.12176 | 1.84 | 0.22
Composição Auxiliar | 10549 | ORSE | Encargos Complementares - Servente | Provisórios |  | h | 0.12176 | 1.93 | 0.23
Insumo | 4116 | ORSE | Cabo de cobre isolado EPR, flexivel, 25mm², 0,6/1KV / 90º C (Eprotenax-G7 ou similar) | Material |  | m | 0.73059 | 13.5 | 9.86
Insumo | 00002436 | SINAPI | ELETRICISTA | Mão de Obra |  | H | 0.12176 | 13.22 | 1.6
Insumo | 00006111 | SINAPI | SERVENTE DE OBRAS | Mão de Obra |  | H | 0.12176 | 9.57 | 1.16
|  |  |  | MO sem LS => | 1.5049 | LS => | 1.26 | MO com LS => | 2.76
|  |  |  | Valor do BDI => | 3.51 |  | Valor sem BDI => |  | 16.58
[6 empty] | Quant. => | 18.29 | Preço Total => | 303.24
06.01.305.6 | Código | Banco | Descrição | Tipo |  | Und | Quant. | Valor Unit | Total
Composição | 8071 | ORSE | Cabo de cobre isolado em EPR flexível unipolar 70mm² - 0,6Kv/1Kv/90° | Interligações até Quadro Geral - Fios e Cabos |  | m | 1 | 25.88 | 25.88
Composição Auxiliar | 10552 | ORSE | Encargos Complementares - Eletricista | Provisórios |  | h | 0.18826 | 1.84 | 0.34
Composição Auxiliar | 10549 | ORSE | Encargos Complementares - Servente | Provisórios |  | h | 0.18826 | 1.93 | 0.36
Insumo | 4119 | ORSE | Cabo de cobre isolado EPR, flexivel, 70mm², 0,6/1kv / 90º C (Eprotenax-G7 ou similar) | Material |  | m | 0.56479 | 37.02 | 20.9
Insumo | 00002436 | SINAPI | ELETRICISTA | Mão de Obra |  | H | 0.18826 | 13.22 | 2.48
Insumo | 00006111 | SINAPI | SERVENTE DE OBRAS | Mão de Obra |  | H | 0.18826 | 9.57 | 1.8
|  |  |  | MO sem LS => | 2.3337 | LS => | 1.95 | MO com LS => | 4.28
|  |  |  | Valor do BDI => | 6.96 |  | Valor sem BDI => |  | 32.84
[6 empty] | Quant. => | 563.98 | Preço Total => | 18521.1
06.01.305.7 | Código | Banco | Descrição | Tipo |  | Und | Quant. | Valor Unit | Total
Composição | 8072 | ORSE | Cabo de cobre isolado em EPR flexível unipolar 120mm² - 0,6Kv/1Kv/90° | Interligações até Quadro Geral - Fios e Cabos |  | m | 1 | 48.34 | 48.34
Composição Auxiliar | 10552 | ORSE | Encargos Complementares - Eletricista | Provisórios |  | h | 0.29328 | 1.84 | 0.53
Composição Auxiliar | 10549 | ORSE | Encargos Complementares - Servente | Provisórios |  | h | 0.29328 | 1.93 | 0.56
Insumo | 4121 | ORSE | Cabo de cobre isolado EPR, flexivel, 120mm², 0,6/1KV / 90º C (Eprotenax-G7 ou similar) | Material |  | m | 0.65032 | 62.4 | 40.58
Insumo | 00002436 | SINAPI | ELETRICISTA | Mão de Obra |  | H | 0.29328 | 13.22 | 3.87
Insumo | 00006111 | SINAPI | SERVENTE DE OBRAS | Mão de Obra |  | H | 0.29328 | 9.57 | 2.8
|  |  |  | MO sem LS => | 3.6369 | LS => | 3.03 | MO com LS => | 6.67
|  |  |  | Valor do BDI => | 13.01 |  | Valor sem BDI => |  | 61.35
[6 empty] | Quant. => | 542.64 | Preço Total => | 33290.96
06.01.305.8 | Código | Banco | Descrição | Tipo |  | Und | Quant. | Valor Unit | Total
Composição | 8073 | ORSE | Cabo de cobre isolado em EPR flexível unipolar 185mm² - 0,6Kv/1Kv/90° | Interligações até Quadro Geral - Fios e Cabos |  | m | 1 | 82.12 | 82.12
Composição Auxiliar | 10552 | ORSE | Encargos Complementares - Eletricista | Provisórios |  | h | 0.70432 | 1.84 | 1.29
Composição Auxiliar | 10549 | ORSE | Encargos Complementares - Servente | Provisórios |  | h | 0.70432 | 1.93 | 1.35
Insumo | 4122 | ORSE | Cabo de cobre isolado EPR, flexivel, 185mm², 0,6/1KV / 90º C (Eprotenax-G7 ou similar) | Material |  | m | 0.97081 | 65.34 | 63.43
Insumo | 00002436 | SINAPI | ELETRICISTA | Mão de Obra |  | H | 0.70432 | 13.22 | 9.31
Insumo | 00006111 | SINAPI | SERVENTE DE OBRAS | Mão de Obra |  | H | 0.70432 | 9.57 | 6.74
|  |  |  | MO sem LS => | 8.7514 | LS => | 7.3 | MO com LS => | 16.05
|  |  |  | Valor do BDI => | 22.11 |  | Valor sem BDI => |  | 104.23
[6 empty] | Quant. => | 1437.83 | Preço Total => | 149865.02
06.01.305.9 | Código | Banco | Descrição | Tipo |  | Und | Quant. | Valor Unit | Total
Composição | 8348 | ORSE | Cabo de cobre isolado HEPR (XLPE), flexível, 4,0mm², 1kv / 90º C | Pontos de Suprimento de Energia Convencionais |  | m | 1 | 5.63 | 5.63
Composição Auxiliar | 10552 | ORSE | Encargos Complementares - Eletricista | Provisórios |  | h | 0.12209 | 1.84 | 0.22
Composição Auxiliar | 10549 | ORSE | Encargos Complementares - Servente | Provisórios |  | h | 0.12209 | 1.93 | 0.23
Insumo | 3817 | ORSE | Cabo de cobre isolado HEPR (XLPE), 4,0mm², 1kv / 90º C | Material |  | m | 0.95797 | 2.52 | 2.41
Insumo | 00002436 | SINAPI | ELETRICISTA | Mão de Obra |  | H | 0.12209 | 13.22 | 1.61
Insumo | 00006111 | SINAPI | SERVENTE DE OBRAS | Mão de Obra |  | H | 0.12209 | 9.57 | 1.16
|  |  |  | MO sem LS => | 1.5104 | LS => | 1.26 | MO com LS => | 2.77
|  |  |  | Valor do BDI => | 1.51 |  | Valor sem BDI => |  | 7.14
[6 empty] | Quant. => | 382.83 | Preço Total => | 2733.4
06.01.305.10 | Código | Banco | Descrição | Tipo |  | Und | Quant. | Valor Unit | Total
Composição | 9205 | ORSE | Cabo de cobre isolado em EPR flexível unipolar 10mm² - 0,6Kv/1Kv/90° | Interligações até Quadro Geral - Fios e Cabos |  | m | 1 | 7.19 | 7.19
Composição Auxiliar | 10552 | ORSE | Encargos Complementares - Eletricista | Provisórios |  | h | 0.10704 | 1.84 | 0.19
Composição Auxiliar | 10549 | ORSE | Encargos Complementares - Servente | Provisórios |  | h | 0.10704 | 1.93 | 0.2
Insumo | 4125 | ORSE | Cabo de cobre isolado EPR, flexivel, 10mm², 0,6/1KV / 90º C (Eprotenax-G7 ou similar) | Material |  | m | 0.77987 | 5.61 | 4.37
Insumo | 00002436 | SINAPI | ELETRICISTA | Mão de Obra |  | H | 0.10704 | 13.22 | 1.41
Insumo | 00006111 | SINAPI | SERVENTE DE OBRAS | Mão de Obra |  | H | 0.10704 | 9.57 | 1.02
|  |  |  | MO sem LS => | 1.325 | LS => | 1.11 | MO com LS => | 2.43
|  |  |  | Valor do BDI => | 1.93 |  | Valor sem BDI => |  | 9.12
[6 empty] | Quant. => | 573.04 | Preço Total => | 5226.12
06.01.306 |  |  | CAIXAS DE PASSAGEM
06.01.306.1 | Código | Banco | Descrição | Tipo |  | Und | Quant. | Valor Unit | Total
Composição | 92866 | SINAPI | CAIXA SEXTAVADA 3" X 3", METÁLICA, INSTALADA EM LAJE - FORNECIMENTO E INSTALAÇÃO. AF_12/2015 | INEL - INSTALAÇÃO ELÉTRICA/ELETRIFICAÇÃO E ILUMINAÇÃO EXTERNA |  | UN | 1 | 4.84 | 4.84
Composição Auxiliar | 88264 | SINAPI | ELETRICISTA COM ENCARGOS COMPLEMENTARES | SEDI - SERVIÇOS DIVERSOS |  | H | 0.143 | 16.9 | 2.41
Composição Auxiliar | 88247 | SINAPI | AUXILIAR DE ELETRICISTA COM ENCARGOS COMPLEMENTARES | SEDI - SERVIÇOS DIVERSOS |  | H | 0.143 | 12.87 | 1.84
Insumo | 00002555 | SINAPI | CAIXA DE LUZ "3 X 3" EM ACO ESMALTADA | Material |  | UN | 1 | 0.59 | 0.59
|  |  |  | MO sem LS => | 1.7939 | LS => | 1.5 | MO com LS => | 3.29
|  |  |  | Valor do BDI => | 1.3 |  | Valor sem BDI => |  | 6.14
[6 empty] | Quant. => | 12 | Preço Total => | 73.68
06.01.306.2 | Código | Banco | Descrição | Tipo |  | Und | Quant. | Valor Unit | Total
Composição | 95779 | SINAPI | CONDULETE DE ALUMÍNIO, TIPO E, PARA ELETRODUTO DE AÇO GALVANIZADO DN 20 MM (3/4''), APARENTE - FORNECIMENTO E INSTALAÇÃO. AF_11/2016_P | INEL - INSTALAÇÃO ELÉTRICA/ELETRIFICAÇÃO E ILUMINAÇÃO EXTERNA |  | UN | 1 | 15.83 | 15.83
Composição Auxiliar | 88264 | SINAPI | ELETRICISTA COM ENCARGOS COMPLEMENTARES | SEDI - SERVIÇOS DIVERSOS |  | H | 0.3434 | 16.9 | 5.8
Composição Auxiliar | 88247 | SINAPI | AUXILIAR DE ELETRICISTA COM ENCARGOS COMPLEMENTARES | SEDI - SERVIÇOS DIVERSOS |  | H | 0.3434 | 12.87 | 4.41
Insumo | 00011950 | SINAPI | BUCHA DE NYLON SEM ABA S6, COM PARAFUSO DE 4,20 X 40 MM EM ACO ZINCADO COM ROSCA SOBERBA, CABECA CHATA E FENDA PHILLIPS | Material |  | UN | 2 | 0.16 | 0.32
Insumo | 00002565 | SINAPI | CONDULETE DE ALUMINIO TIPO E, PARA ELETRODUTO ROSCAVEL DE 3/4", COM TAMPA CEGA | Material |  | UN | 1 | 5.3 | 5.3
|  |  |  | MO sem LS => | 4.313 | LS => | 3.6 | MO com LS => | 7.91
|  |  |  | Valor do BDI => | 4.26 |  | Valor sem BDI => |  | 20.09
[6 empty] | Quant. => | 10 | Preço Total => | 200.9
06.01.306.3 | Código | Banco | Descrição | Tipo |  | Und | Quant. | Valor Unit | Total
Composição | 95795 | SINAPI | CONDULETE DE ALUMÍNIO, TIPO T, PARA ELETRODUTO DE AÇO GALVANIZADO DN 20 MM (3/4''), APARENTE - FORNECIMENTO E INSTALAÇÃO. AF_11/2016_P | INEL - INSTALAÇÃO ELÉTRICA/ELETRIFICAÇÃO E ILUMINAÇÃO EXTERNA |  | UN | 1 | 19.63 | 19.63
Composição Auxiliar | 88264 | SINAPI | ELETRICISTA COM ENCARGOS COMPLEMENTARES | SEDI - SERVIÇOS DIVERSOS |  | H | 0.4368 | 16.9 | 7.38
Composição Auxiliar | 88247 | SINAPI | AUXILIAR DE ELETRICISTA COM ENCARGOS COMPLEMENTARES | SEDI - SERVIÇOS DIVERSOS |  | H | 0.4368 | 12.87 | 5.62
Insumo | 00011950 | SINAPI | BUCHA DE NYLON SEM ABA S6, COM PARAFUSO DE 4,20 X 40 MM EM ACO ZINCADO COM ROSCA SOBERBA, CABECA CHATA E FENDA PHILLIPS | Material |  | UN | 2 | 0.16 | 0.32
Insumo | 00002574 | SINAPI | CONDULETE DE ALUMINIO TIPO T, PARA ELETRODUTO ROSCAVEL DE 3/4", COM TAMPA CEGA | Material |  | UN | 1 | 6.31 | 6.31
|  |  |  | MO sem LS => | 5.4853 | LS => | 4.57 | MO com LS => | 10.06
|  |  |  | Valor do BDI => | 5.28 |  | Valor sem BDI => |  | 24.91
[6 empty] | Quant. => | 2 | Preço Total => | 49.82
06.01.306.4 | Código | Banco | Descrição | Tipo |  | Und | Quant. | Valor Unit | Total
Composição | 95801 | SINAPI | CONDULETE DE ALUMÍNIO, TIPO X, PARA ELETRODUTO DE AÇO GALVANIZADO DN 20 MM (3/4''), APARENTE - FORNECIMENTO E INSTALAÇÃO. AF_11/2016_P | INEL - INSTALAÇÃO ELÉTRICA/ELETRIFICAÇÃO E ILUMINAÇÃO EXTERNA |  | UN | 1 | 23.43 | 23.43
Composição Auxiliar | 88264 | SINAPI | ELETRICISTA COM ENCARGOS COMPLEMENTARES | SEDI - SERVIÇOS DIVERSOS |  | H | 0.4967 | 16.9 | 8.39
Composição Auxiliar | 88247 | SINAPI | AUXILIAR DE ELETRICISTA COM ENCARGOS COMPLEMENTARES | SEDI - SERVIÇOS DIVERSOS |  | H | 0.4967 | 12.87 | 6.39
Insumo | 00011950 | SINAPI | BUCHA DE NYLON SEM ABA S6, COM PARAFUSO DE 4,20 X 40 MM EM ACO ZINCADO COM ROSCA SOBERBA, CABECA CHATA E FENDA PHILLIPS | Material |  | UN | 2 | 0.16 | 0.32
Insumo | 00002580 | SINAPI | CONDULETE DE ALUMINIO TIPO X, PARA ELETRODUTO ROSCAVEL DE 3/4", COM TAMPA CEGA | Material |  | UN | 1 | 8.33 | 8.33
|  |  |  | MO sem LS => | 6.2432 | LS => | 5.21 | MO com LS => | 11.45
|  |  |  | Valor do BDI => | 6.3 |  | Valor sem BDI => |  | 29.73
[6 empty] | Quant. => | 3 | Preço Total => | 89.19
06.01.306.5 | Código | Banco | Descrição | Tipo |  | Und | Quant. | Valor Unit | Total
Composição | 97889 | SINAPI | CAIXA ENTERRADA ELÉTRICA RETANGULAR, EM ALVENARIA COM TIJOLOS CERÂMICOS MACIÇOS, FUNDO COM BRITA, DIMENSÕES INTERNAS: 0,8X0,8X0,6 M. AF_05/2018 | INEL - INSTALAÇÃO ELÉTRICA/ELETRIFICAÇÃO E ILUMINAÇÃO EXTERNA |  | UN | 1 | 437.76 | 437.76
Composição Auxiliar | 5678 | SINAPI | RETROESCAVADEIRA SOBRE RODAS COM CARREGADEIRA, TRAÇÃO 4X4, POTÊNCIA LÍQ. 88 HP, CAÇAMBA CARREG. CAP. MÍN. 1 M3, CAÇAMBA RETRO CAP. 0,26 M3, PESO OPERACIONAL MÍN. 6.674 KG, PROFUNDIDADE ESCAVAÇÃO MÁX. 4,37 M - CHP DIURNO. AF_06/2014 | CHOR - CUSTOS HORÁRIOS DE MÁQUINAS E EQUIPAMENTOS |  | CHP | 0.0136 | 62.99 | 0.85
Composição Auxiliar | 5679 | SINAPI | RETROESCAVADEIRA SOBRE RODAS COM CARREGADEIRA, TRAÇÃO 4X4, POTÊNCIA LÍQ. 88 HP, CAÇAMBA CARREG. CAP. MÍN. 1 M3, CAÇAMBA RETRO CAP. 0,26 M3, PESO OPERACIONAL MÍN. 6.674 KG, PROFUNDIDADE ESCAVAÇÃO MÁX. 4,37 M - CHI DIURNO. AF_06/2014 | CHOR - CUSTOS HORÁRIOS DE MÁQUINAS E EQUIPAMENTOS |  | CHI | 0.0456 | 28.48 | 1.29
Composição Auxiliar | 97735 | SINAPI | PEÇA RETANGULAR PRÉ-MOLDADA, VOLUME DE CONCRETO DE 30 A 100 LITROS, TAXA DE AÇO APROXIMADA DE 30KG/M³. AF_01/2018 | FUES - FUNDAÇÕES E ESTRUTURAS |  | m³ | 0.07 | 1467.19 | 102.7
Composição Auxiliar | 94116 | SINAPI | LASTRO COM PREPARO DE FUNDO, LARGURA MAIOR OU IGUAL A 1,5 M, COM CAMADA DE BRITA, LANÇAMENTO MECANIZADO. AF_08/2020 | MOVT - MOVIMENTO DE TERRA |  | m³ | 0.121 | 104.92 | 12.69
Composição Auxiliar | 87316 | SINAPI | ARGAMASSA TRAÇO 1:4 (EM VOLUME DE CIMENTO E AREIA GROSSA ÚMIDA) PARA CHAPISCO CONVENCIONAL, PREPARO MECÂNICO COM BETONEIRA 400 L. AF_08/2019 | SEDI - SERVIÇOS DIVERSOS |  | m³ | 0.0018 | 283.24 | 0.5
Composição Auxiliar | 88628 | SINAPI | ARGAMASSA TRAÇO 1:3 (EM VOLUME DE CIMENTO E AREIA MÉDIA ÚMIDA), PREPARO MECÂNICO COM BETONEIRA 400 L. AF_08/2019 | SEDI - SERVIÇOS DIVERSOS |  | m³ | 0.1306 | 357.16 | 46.64
Composição Auxiliar | 88309 | SINAPI | PEDREIRO COM ENCARGOS COMPLEMENTARES | SEDI - SERVIÇOS DIVERSOS |  | H | 6.9994 | 16.75 | 117.23
Composição Auxiliar | 88316 | SINAPI | SERVENTE COM ENCARGOS COMPLEMENTARES | SEDI - SERVIÇOS DIVERSOS |  | H | 6.9994 | 12.99 | 90.92
Insumo | 00007258 | SINAPI | TIJOLO CERAMICO MACICO COMUM *5 X 10 X 20* CM (L X A X C) | Material |  | UN | 216.4916 | 0.3 | 64.94
|  |  |  | MO sem LS => | 121.6794 | LS => | 101.48 | MO com LS => | 223.16
|  |  |  | Valor do BDI => | 117.88 |  | Valor sem BDI => |  | 555.64
[6 empty] | Quant. => | 12 | Preço Total => | 6667.68
06.01.308 |  |  | DISJUNTORES
06.01.308.1 | Código | Banco | Descrição | Tipo |  | Und | Quant. | Valor Unit | Total
Composição | 74130/008 | SINAPI | DISJUNTOR TERMOMAGNETICO TRIPOLAR EM CAIXA MOLDADA 300 A 400A 600V, FORNECIMENTO E INSTALACAO | INEL - INSTALAÇÃO ELÉTRICA/ELETRIFICAÇÃO E ILUMINAÇÃO EXTERNA |  | UN | 1 | 638.21 | 638.21
Composição Auxiliar | 88264 | SINAPI | ELETRICISTA COM ENCARGOS COMPLEMENTARES | SEDI - SERVIÇOS DIVERSOS |  | H | 0.4 | 16.9 | 6.76
Composição Auxiliar | 88247 | SINAPI | AUXILIAR DE ELETRICISTA COM ENCARGOS COMPLEMENTARES | SEDI - SERVIÇOS DIVERSOS |  | H | 0.4 | 12.87 | 5.14
Insumo | 00002379 | SINAPI | DISJUNTOR TERMOMAGNETICO TRIPOLAR 400 A / 600 V, TIPO JXD / ICC - 40 KA | Material |  | UN | 1 | 626.31 | 626.31
|  |  |  | MO sem LS => | 5.0273 | LS => | 4.19 | MO com LS => | 9.22
|  |  |  | Valor do BDI => | 171.86 |  | Valor sem BDI => |  | 810.07
[6 empty] | Quant. => | 1 | Preço Total => | 810.07
06.01.308.2 | Código | Banco | Descrição | Tipo |  | Und | Quant. | Valor Unit | Total
Composição | 93655 | SINAPI | DISJUNTOR MONOPOLAR TIPO DIN, CORRENTE NOMINAL DE 20A - FORNECIMENTO E INSTALAÇÃO. AF_04/2016 | INEL - INSTALAÇÃO ELÉTRICA/ELETRIFICAÇÃO E ILUMINAÇÃO EXTERNA |  | UN | 1 | 7.03 | 7.03
Composição Auxiliar | 88264 | SINAPI | ELETRICISTA COM ENCARGOS COMPLEMENTARES | SEDI - SERVIÇOS DIVERSOS |  | H | 0.066 | 16.9 | 1.11
Composição Auxiliar | 88247 | SINAPI | AUXILIAR DE ELETRICISTA COM ENCARGOS COMPLEMENTARES | SEDI - SERVIÇOS DIVERSOS |  | H | 0.066 | 12.87 | 0.84
Insumo | 00034653 | SINAPI | DISJUNTOR TIPO DIN/IEC, MONOPOLAR DE 6 ATE 32A | Material |  | UN | 1 | 4.46 | 4.46
Insumo | 00001571 | SINAPI | TERMINAL A COMPRESSAO EM COBRE ESTANHADO PARA CABO 4 MM2, 1 FURO E 1 COMPRESSAO, PARA PARAFUSO DE FIXACAO M5 | Material |  | UN | 1 | 0.62 | 0.62
|  |  |  | MO sem LS => | 0.82334 | LS => | 0.69 | MO com LS => | 1.51
|  |  |  | Valor do BDI => | 1.89 |  | Valor sem BDI => |  | 8.92
[6 empty] | Quant. => | 13 | Preço Total => | 115.96
06.01.308.3 | Código | Banco | Descrição | Tipo |  | Und | Quant. | Valor Unit | Total
Composição | 93657 | SINAPI | DISJUNTOR MONOPOLAR TIPO DIN, CORRENTE NOMINAL DE 32A - FORNECIMENTO E INSTALAÇÃO. AF_04/2016 | INEL - INSTALAÇÃO ELÉTRICA/ELETRIFICAÇÃO E ILUMINAÇÃO EXTERNA |  | UN | 1 | 7.9 | 7.9
Composição Auxiliar | 88264 | SINAPI | ELETRICISTA COM ENCARGOS COMPLEMENTARES | SEDI - SERVIÇOS DIVERSOS |  | H | 0.091 | 16.9 | 1.53
Composição Auxiliar | 88247 | SINAPI | AUXILIAR DE ELETRICISTA COM ENCARGOS COMPLEMENTARES | SEDI - SERVIÇOS DIVERSOS |  | H | 0.091 | 12.87 | 1.17
Insumo | 00034653 | SINAPI | DISJUNTOR TIPO DIN/IEC, MONOPOLAR DE 6 ATE 32A | Material |  | UN | 1 | 4.46 | 4.46
Insumo | 00001573 | SINAPI | TERMINAL A COMPRESSAO EM COBRE ESTANHADO PARA CABO 6 MM2, 1 FURO E 1 COMPRESSAO, PARA PARAFUSO DE FIXACAO M6 | Material |  | UN | 1 | 0.74 | 0.74
|  |  |  | MO sem LS => | 1.1396 | LS => | 0.95 | MO com LS => | 2.09
|  |  |  | Valor do BDI => | 2.12 |  | Valor sem BDI => |  | 10.02
[6 empty] | Quant. => | 3 | Preço Total => | 30.06
06.01.308.4 | Código | Banco | Descrição | Tipo |  | Und | Quant. | Valor Unit | Total
Composição | 93671 | SINAPI | DISJUNTOR TRIPOLAR TIPO DIN, CORRENTE NOMINAL DE 32A - FORNECIMENTO E INSTALAÇÃO. AF_04/2016 | INEL - INSTALAÇÃO ELÉTRICA/ELETRIFICAÇÃO E ILUMINAÇÃO EXTERNA |  | UN | 1 | 41.69 | 41.69
Composição Auxiliar | 88264 | SINAPI | ELETRICISTA COM ENCARGOS COMPLEMENTARES | SEDI - SERVIÇOS DIVERSOS |  | H | 0.273 | 16.9 | 4.61
Composição Auxiliar | 88247 | SINAPI | AUXILIAR DE ELETRICISTA COM ENCARGOS COMPLEMENTARES | SEDI - SERVIÇOS DIVERSOS |  | H | 0.273 | 12.87 | 3.51
Insumo | 00034709 | SINAPI | DISJUNTOR TIPO DIN/IEC, TRIPOLAR DE 10 ATE 50A | Material |  | UN | 1 | 31.35 | 31.35
Insumo | 00001573 | SINAPI | TERMINAL A COMPRESSAO EM COBRE ESTANHADO PARA CABO 6 MM2, 1 FURO E 1 COMPRESSAO, PARA PARAFUSO DE FIXACAO M6 | Material |  | UN | 3 | 0.74 | 2.22
|  |  |  | MO sem LS => | 3.4242 | LS => | 2.86 | MO com LS => | 6.28
|  |  |  | Valor do BDI => | 11.22 |  | Valor sem BDI => |  | 52.91
[6 empty] | Quant. => | 5 | Preço Total => | 264.55
06.01.308.5 | Código | Banco | Descrição | Tipo |  | Und | Quant. | Valor Unit | Total
Composição | 93672 | SINAPI | DISJUNTOR TRIPOLAR TIPO DIN, CORRENTE NOMINAL DE 40A - FORNECIMENTO E INSTALAÇÃO. AF_04/2016 | INEL - INSTALAÇÃO ELÉTRICA/ELETRIFICAÇÃO E ILUMINAÇÃO EXTERNA |  | UN | 1 | 45.8 | 45.8
Composição Auxiliar | 88264 | SINAPI | ELETRICISTA COM ENCARGOS COMPLEMENTARES | SEDI - SERVIÇOS DIVERSOS |  | H | 0.406 | 16.9 | 6.86
Composição Auxiliar | 88247 | SINAPI | AUXILIAR DE ELETRICISTA COM ENCARGOS COMPLEMENTARES | SEDI - SERVIÇOS DIVERSOS |  | H | 0.406 | 12.87 | 5.22
Insumo | 00034709 | SINAPI | DISJUNTOR TIPO DIN/IEC, TRIPOLAR DE 10 ATE 50A | Material |  | UN | 1 | 31.35 | 31.35
Insumo | 00001574 | SINAPI | TERMINAL A COMPRESSAO EM COBRE ESTANHADO PARA CABO 10 MM2, 1 FURO E 1 COMPRESSAO, PARA PARAFUSO DE FIXACAO M6 | Material |  | UN | 3 | 0.79 | 2.37
|  |  |  | MO sem LS => | 5.1036 | LS => | 4.26 | MO com LS => | 9.36
|  |  |  | Valor do BDI => | 12.33 |  | Valor sem BDI => |  | 58.13
[6 empty] | Quant. => | 1 | Preço Total => | 58.13
06.01.308.6 | Código | Banco | Descrição | Tipo |  | Und | Quant. | Valor Unit | Total
Composição | 37.13.770 | CPOS | Disjuntor em caixa moldada, térmico e magnético ajustáveis, tripolar 1250/690 V, faixa de ajuste de 800 até 1250 A | 37.13 |  | un | 1 | 6515.19 | 6515.19
Insumo | B.01.000.010115 | CPOS | Eletricista | Mão de Obra |  | h | 2 | 20.35 | 40.7
Insumo | B.01.000.010116 | CPOS | Ajudante eletricista | Mão de Obra |  | h | 2 | 13.96 | 27.92
Insumo | P.26.000.044007 | CPOS | Disjuntor em caixa moldada, termomagnético, tripolar, 1250A, Vn= 690V, 50/60Hz, faixa de ajuste de 800 até 1250A, ref. DWA1600S-1250-3 da Weg ou equivalente | Material |  | un | 1 | 6446.57 | 6446.57
|  |  |  | MO sem LS => | 37.4155 | LS => | 31.2 | MO com LS => | 68.62
|  |  |  | Valor do BDI => | 1754.54 |  | Valor sem BDI => |  | 8269.73
[6 empty] | Quant. => | 1 | Preço Total => | 8269.73
06.01.308.7 | Código | Banco | Descrição | Tipo |  | Und | Quant. | Valor Unit | Total
Composição | 8910 | ORSE | Disjuntor tripolar 630 A com caixa moldada, 30kA | Fusíveis, Disjuntores e Chaves |  | un | 1 | 2238.95 | 2238.95
Composição Auxiliar | 10552 | ORSE | Encargos Complementares - Eletricista | Provisórios |  | h | 1.3677 | 1.84 | 2.51
Composição Auxiliar | 10549 | ORSE | Encargos Complementares - Servente | Provisórios |  | h | 1.3677 | 1.93 | 2.63
Insumo | 9138 | ORSE | Disjuntor tripolar 630A 3VT3763-2AA36-OAAO | Material |  | un | 0.68387 | 861.23 | 588.96
Insumo | 9193 | ORSE | Disparador eletronico de 250 a 630 A | Material |  | un | 0.68387 | 2359.67 | 1613.69
Insumo | 00002436 | SINAPI | ELETRICISTA | Mão de Obra |  | H | 1.3677 | 13.22 | 18.08
Insumo | 00006111 | SINAPI | SERVENTE DE OBRAS | Mão de Obra |  | H | 1.3677 | 9.57 | 13.08
|  |  |  | MO sem LS => | 16.9902 | LS => | 14.17 | MO com LS => | 31.16
|  |  |  | Valor do BDI => | 602.94 |  | Valor sem BDI => |  | 2841.89
[6 empty] | Quant. => | 5 | Preço Total => | 14209.45
06.01.312 |  |  | PROTEÇÃO CONTRA SURTOS
06.01.312.1 | Código | Banco | Descrição | Tipo |  | Und | Quant. | Valor Unit | Total
Composição | 9041 | ORSE | Dispositivo de proteção contra surto de tensão DPS monopolar 12kA - 275v | Fusíveis, Disjuntores e Chaves |  | un | 1 | 78.38 | 78.38
Composição Auxiliar | 10552 | ORSE | Encargos Complementares - Eletricista | Provisórios |  | h | 0.3 | 1.84 | 0.55
Composição Auxiliar | 10549 | ORSE | Encargos Complementares - Servente | Provisórios |  | h | 0.3 | 1.93 | 0.57
Insumo | 9225 | ORSE | Dispositivo de proteção contra surto de tensão DPS 60KA - 275v (para-raio) | Material |  | un | 1 | 70.43 | 70.43
Insumo | 00002436 | SINAPI | ELETRICISTA | Mão de Obra |  | H | 0.3 | 13.22 | 3.96
Insumo | 00006111 | SINAPI | SERVENTE DE OBRAS | Mão de Obra |  | H | 0.3 | 9.57 | 2.87
|  |  |  | MO sem LS => | 3.7241 | LS => | 3.11 | MO com LS => | 6.83
|  |  |  | Valor do BDI => | 21.1 |  | Valor sem BDI => |  | 99.48
[6 empty] | Quant. => | 2 | Preço Total => | 198.96
06.01.312.2 | Código | Banco | Descrição | Tipo |  | Und | Quant. | Valor Unit | Total
Composição | 9041 | ORSE | Dispositivo de proteção contra surto de tensão DPS 60kA - 275v | Fusíveis, Disjuntores e Chaves |  | un | 1 | 78.38 | 78.38
Composição Auxiliar | 10552 | ORSE | Encargos Complementares - Eletricista | Provisórios |  | h | 0.3 | 1.84 | 0.55
Composição Auxiliar | 10549 | ORSE | Encargos Complementares - Servente | Provisórios |  | h | 0.3 | 1.93 | 0.57
Insumo | 9225 | ORSE | Dispositivo de proteção contra surto de tensão DPS 60KA - 275v (para-raio) | Material |  | un | 1 | 70.43 | 70.43
Insumo | 00002436 | SINAPI | ELETRICISTA | Mão de Obra |  | H | 0.3 | 13.22 | 3.96
Insumo | 00006111 | SINAPI | SERVENTE DE OBRAS | Mão de Obra |  | H | 0.3 | 9.57 | 2.87
|  |  |  | MO sem LS => | 3.7241 | LS => | 3.11 | MO com LS => | 6.83
|  |  |  | Valor do BDI => | 21.1 |  | Valor sem BDI => |  | 99.48
[6 empty] | Quant. => | 12 | Preço Total => | 1193.76
06.01.400 |  |  | ILUMINAÇÃO E TOMADAS
06.01.401 |  |  | LUMINÁRIAS
06.01.401.1 | Código | Banco | Descrição | Tipo |  | Und | Quant. | Valor Unit | Total
Composição | 41.14.090 | CPOS | Luminária retangular de sobrepor tipo calha fechada, com difusor translúcido, para 2 lâmpadas fluorescentes de 28 W/32 W/36 W/54 W | 41.14 |  | un | 1 | 167.74 | 167.74
Insumo | B.01.000.010115 | CPOS | Eletricista | Mão de Obra |  | h | 0.64547 | 20.35 | 13.13
Insumo | B.01.000.010116 | CPOS | Ajudante eletricista | Mão de Obra |  | h | 0.64547 | 13.96 | 9.01
Insumo | B.07.000.049501 | CPOS | Fita isolante de 20 m, ref. 3M Scoth 33MR - uso especial | Material |  | un | 0.016137 | 13.11 | 0.21
Insumo | P.15.000.091336 | CPOS | Luminária retangular de sobrepor tipo calha fechada difusor em acrílico translúcido para 2 lâmpadas fluorescentes 28/32/36/54W, ref. 3024 Itaim ou equivalente | Material |  | un | 1.6137 | 90.1 | 145.39
|  |  |  | MO sem LS => | 12.072 | LS => | 10.07 | MO com LS => | 22.14
|  |  |  | Valor do BDI => | 45.17 |  | Valor sem BDI => |  | 212.91
[6 empty] | Quant. => | 12 | Preço Total => | 2554.92
06.01.401.2 | Código | Banco | Descrição | Tipo |  | Und | Quant. | Valor Unit | Total
Composição | 50.05.160 | CPOS | Módulo para adaptação de luminária de emergência, autonomia 90 minutos para lâmpada fluorescente de 32 W | 50.05 |  | un | 1 | 141.36 | 141.36
Insumo | B.01.000.010115 | CPOS | Eletricista | Mão de Obra |  | h | 0.3 | 20.35 | 6.1
Insumo | B.01.000.010116 | CPOS | Ajudante eletricista | Mão de Obra |  | h | 0.3 | 13.96 | 4.18
Insumo | P.16.000.091001 | CPOS | Módulo para adaptação de luminária de emergência, autonomia 90 minutos para lâmpada fluorescente de 32W | Material |  | un | 1 | 131.08 | 131.08
|  |  |  | MO sem LS => | 5.6052 | LS => | 4.67 | MO com LS => | 10.28
|  |  |  | Valor do BDI => | 38.06 |  | Valor sem BDI => |  | 179.42
[6 empty] | Quant. => | 4 | Preço Total => | 717.68
06.01.403 |  |  | INTERRUPTORES
06.01.403.1 | Código | Banco | Descrição | Tipo |  | Und | Quant. | Valor Unit | Total
Composição | 91952 | SINAPI | INTERRUPTOR SIMPLES (1 MÓDULO), 10A/250V, SEM SUPORTE E SEM PLACA - FORNECIMENTO E INSTALAÇÃO. AF_12/2015 | INEL - INSTALAÇÃO ELÉTRICA/ELETRIFICAÇÃO E ILUMINAÇÃO EXTERNA |  | UN | 1 | 10.2 | 10.2
Composição Auxiliar | 88264 | SINAPI | ELETRICISTA COM ENCARGOS COMPLEMENTARES | SEDI - SERVIÇOS DIVERSOS |  | H | 0.225 | 16.9 | 3.8
Composição Auxiliar | 88247 | SINAPI | AUXILIAR DE ELETRICISTA COM ENCARGOS COMPLEMENTARES | SEDI - SERVIÇOS DIVERSOS |  | H | 0.225 | 12.87 | 2.89
Insumo | 00038112 | SINAPI | INTERRUPTOR SIMPLES 10A, 250V (APENAS MODULO) | Material |  | UN | 1 | 3.51 | 3.51
|  |  |  | MO sem LS => | 2.8244 | LS => | 2.36 | MO com LS => | 5.18
|  |  |  | Valor do BDI => | 2.74 |  | Valor sem BDI => |  | 12.94
[6 empty] | Quant. => | 5 | Preço Total => | 64.7
06.01.403.2 | Código | Banco | Descrição | Tipo |  | Und | Quant. | Valor Unit | Total
Composição | 91954 | SINAPI | INTERRUPTOR PARALELO (1 MÓDULO), 10A/250V, SEM SUPORTE E SEM PLACA - FORNECIMENTO E INSTALAÇÃO. AF_12/2015 | INEL - INSTALAÇÃO ELÉTRICA/ELETRIFICAÇÃO E ILUMINAÇÃO EXTERNA |  | UN | 1 | 13.73 | 13.73
Composição Auxiliar | 88264 | SINAPI | ELETRICISTA COM ENCARGOS COMPLEMENTARES | SEDI - SERVIÇOS DIVERSOS |  | H | 0.308 | 16.9 | 5.2
Composição Auxiliar | 88247 | SINAPI | AUXILIAR DE ELETRICISTA COM ENCARGOS COMPLEMENTARES | SEDI - SERVIÇOS DIVERSOS |  | H | 0.308 | 12.87 | 3.96
Insumo | 00038113 | SINAPI | INTERRUPTOR PARALELO 10A, 250V (APENAS MODULO) | Material |  | UN | 1 | 4.57 | 4.57
|  |  |  | MO sem LS => | 3.8713 | LS => | 3.23 | MO com LS => | 7.1
|  |  |  | Valor do BDI => | 3.69 |  | Valor sem BDI => |  | 17.42
[6 empty] | Quant. => | 2 | Preço Total => | 34.84
06.01.403.3 | Código | Banco | Descrição | Tipo |  | Und | Quant. | Valor Unit | Total
Composição | 91978 | SINAPI | INTERRUPTOR INTERMEDIÁRIO (1 MÓDULO), 10A/250V, SEM SUPORTE E SEM PLACA - FORNECIMENTO E INSTALAÇÃO. AF_09/2017 | INEL - INSTALAÇÃO ELÉTRICA/ELETRIFICAÇÃO E ILUMINAÇÃO EXTERNA |  | UN | 1 | 21.31 | 21.31
Composição Auxiliar | 88264 | SINAPI | ELETRICISTA COM ENCARGOS COMPLEMENTARES | SEDI - SERVIÇOS DIVERSOS |  | H | 0.39 | 16.9 | 6.59
Composição Auxiliar | 88247 | SINAPI | AUXILIAR DE ELETRICISTA COM ENCARGOS COMPLEMENTARES | SEDI - SERVIÇOS DIVERSOS |  | H | 0.39 | 12.87 | 5.01
Insumo | 00038115 | SINAPI | INTERRUPTOR INTERMEDIARIO 10 A, 250 V (APENAS MODULO) | Material |  | UN | 1 | 9.71 | 9.71
|  |  |  | MO sem LS => | 4.9019 | LS => | 4.09 | MO com LS => | 8.99
|  |  |  | Valor do BDI => | 5.73 |  | Valor sem BDI => |  | 27.04
[6 empty] | Quant. => | 1 | Preço Total => | 27.04
06.01.404 |  |  | TOMADAS
06.01.404.1 | Código | Banco | Descrição | Tipo |  | Und | Quant. | Valor Unit | Total
Composição | 91994 | SINAPI | TOMADA MÉDIA DE EMBUTIR (1 MÓDULO), 2P+T 10 A, SEM SUPORTE E SEM PLACA - FORNECIMENTO E INSTALAÇÃO. AF_12/2015 | INEL - INSTALAÇÃO ELÉTRICA/ELETRIFICAÇÃO E ILUMINAÇÃO EXTERNA |  | UN | 1 | 13.15 | 13.15
Composição Auxiliar | 88264 | SINAPI | ELETRICISTA COM ENCARGOS COMPLEMENTARES | SEDI - SERVIÇOS DIVERSOS |  | H | 0.308 | 16.9 | 5.2
Composição Auxiliar | 88247 | SINAPI | AUXILIAR DE ELETRICISTA COM ENCARGOS COMPLEMENTARES | SEDI - SERVIÇOS DIVERSOS |  | H | 0.308 | 12.87 | 3.96
Insumo | 00038101 | SINAPI | TOMADA 2P+T 10A, 250V (APENAS MODULO) | Material |  | UN | 1 | 3.99 | 3.99
|  |  |  | MO sem LS => | 3.8713 | LS => | 3.23 | MO com LS => | 7.1
|  |  |  | Valor do BDI => | 3.54 |  | Valor sem BDI => |  | 16.69
[6 empty] | Quant. => | 12 | Preço Total => | 200.28
06.01.600 |  |  | GERAÇÃO DE EMERGÊNCIA
06.01.601 |  |  | GERADOR
| Código | Banco | Descrição | Tipo |  | Und | Quant. | Valor Unit | Total
Insumo | 00001287 | Próprio | Fornecimento de grupo gerador D300D6 Cummins, open-set, 300kW/375kVA (stand-by), grau de proteção IP 23, 380/220V, 60Hz, com pré-aquecimento, inclusive chave de transferência automática e kit atenuador de ruído | Material |  | UN | 1 | 129453.28 | 129453.28
|  |  |  | MO sem LS => | 0 | LS => | 0 | MO com LS => | 0
|  |  |  | Valor do BDI => | 27094.57 |  | Valor sem BDI => |  | 156547.85
[6 empty] | Quant. => | 1 | Preço Total => | 156547.85
06.01.601.2 | Código | Banco | Descrição | Tipo |  | Und | Quant. | Valor Unit | Total
Composição | 00001997 | Próprio | Instalação de grupo gerador 300kW/375kVA, com acessórios | SEDI - SERVIÇOS DIVERSOS |  | UN | 1 | 1004 | 1004
Composição Auxiliar | 88247 | SINAPI | AUXILIAR DE ELETRICISTA COM ENCARGOS COMPLEMENTARES | SEDI - SERVIÇOS DIVERSOS |  | H | 40 | 12.87 | 514.8
Composição Auxiliar | 88264 | SINAPI | ELETRICISTA COM ENCARGOS COMPLEMENTARES | SEDI - SERVIÇOS DIVERSOS |  | H | 20 | 16.9 | 338
Composição Auxiliar | 88266 | SINAPI | ELETROTÉCNICO COM ENCARGOS COMPLEMENTARES | SEDI - SERVIÇOS DIVERSOS |  | H | 8 | 18.9 | 151.2
|  |  |  | MO sem LS => | 423.2279 | LS => | 352.97 | MO com LS => | 776.2
|  |  |  | Valor do BDI => | 270.37 |  | Valor sem BDI => |  | 1274.37
[6 empty] | Quant. => | 1 | Preço Total => | 1274.37
08 |  |  | INSTALAÇÕES DE PREVENÇÃO E COMBATE A INCÊNDIO
08.01 |  |  | PREVENÇÃO E COMBATE A INCÊNDIO
08.01.500 |  |  | EQUIPAMENTOS E ACESSÓRIOS
08.01.517 |  |  | EXTINTOR PORTÁTIL
08.01.517.1 | Código | Banco | Descrição | Tipo |  | Und | Quant. | Valor Unit | Total
Composição | 72554 | SINAPI | EXTINTOR DE CO2 6KG - FORNECIMENTO E INSTALACAO | INES - INSTALAÇÕES ESPECIAIS |  | UN | 1 | 356.23 | 356.23
Composição Auxiliar | 88267 | SINAPI | ENCANADOR OU BOMBEIRO HIDRÁULICO COM ENCARGOS COMPLEMENTARES | SEDI - SERVIÇOS DIVERSOS |  | H | 0.3 | 16.46 | 4.93
Composição Auxiliar | 88316 | SINAPI | SERVENTE COM ENCARGOS COMPLEMENTARES | SEDI - SERVIÇOS DIVERSOS |  | H | 0.3 | 12.99 | 3.89
Insumo | 00004350 | SINAPI | BUCHA DE NYLON, DIAMETRO DO FURO 8 MM, COMPRIMENTO 40 MM, COM PARAFUSO DE ROSCA SOBERBA, CABECA CHATA, FENDA SIMPLES, 4,8 X 50 MM | Material |  | UN | 1 | 0.3 | 0.3
Insumo | 00010889 | SINAPI | EXTINTOR DE INCENDIO PORTATIL COM CARGA DE GAS CARBONICO CO2 DE 6 KG, CLASSE BC | Material |  | UN | 1 | 347.11 | 347.11
|  |  |  | MO sem LS => | 3.7732 | LS => | 3.15 | MO com LS => | 6.92
|  |  |  | Valor do BDI => | 95.93 |  | Valor sem BDI => |  | 452.16
[6 empty] | Quant. => | 6 | Preço Total => | 2712.96
10 |  |  | SERVIÇOS AUXILIARES E ADMINISTRATIVOS
10.01 |  |  | PESSOAL
10.01.000.1 | Código | Banco | Descrição | Tipo |  | Und | Quant. | Valor Unit | Total
Composição | 91677 | SINAPI | ENGENHEIRO ELETRICISTA COM ENCARGOS COMPLEMENTARES | SEDI - SERVIÇOS DIVERSOS |  | H | 1 | 89.14 | 89.14
Composição Auxiliar | 95407 | SINAPI | CURSO DE CAPACITAÇÃO PARA ENGENHEIRO ELETRICISTA (ENCARGOS COMPLEMENTARES) - HORISTA | SEDI - SERVIÇOS DIVERSOS |  | H | 0.79914 | 2.54 | 2.02
Insumo | 00043486 | SINAPI | EPI - FAMILIA ENGENHEIRO CIVIL - HORISTA (ENCARGOS COMPLEMENTARES - COLETADO CAIXA) | Equipamento |  | H | 0.79914 | 0.38 | 0.3
Insumo | 00034783 | SINAPI | ENGENHEIRO ELETRICISTA | Mão de Obra |  | H | 0.79914 | 108.39 | 86.61
Insumo | 00043462 | SINAPI | FERRAMENTAS - FAMILIA ENGENHEIRO CIVIL - HORISTA (ENCARGOS COMPLEMENTARES - COLETADO CAIXA) | Equipamento |  | H | 0.79914 | 0.01 | 0
Insumo | 00037372 | SINAPI | EXAMES - HORISTA (COLETADO CAIXA) | Outros |  | H | 0.79914 | 0.23 | 0.18
Insumo | 00037373 | SINAPI | SEGURO - HORISTA (COLETADO CAIXA) | Taxas |  | H | 0.79914 | 0.05 | 0.03
|  |  |  | MO sem LS => | 48.3261 | LS => | 40.3 | MO com LS => | 88.63
|  |  |  | Valor do BDI => | 24 |  | Valor sem BDI => |  | 113.14
[6 empty] | Quant. => | 840 | Preço Total => | 95037.6
10.01.000.2 | Código | Banco | Descrição | Tipo |  | Und | Quant. | Valor Unit | Total
Composição | 91677 | SINAPI | ENGENHEIRO ELETRICISTA COM ENCARGOS COMPLEMENTARES | SEDI - SERVIÇOS DIVERSOS |  | H | 1 | 89.14 | 89.14
Composição Auxiliar | 95407 | SINAPI | CURSO DE CAPACITAÇÃO PARA ENGENHEIRO ELETRICISTA (ENCARGOS COMPLEMENTARES) - HORISTA | SEDI - SERVIÇOS DIVERSOS |  | H | 0.79914 | 2.54 | 2.02
Insumo | 00043486 | SINAPI | EPI - FAMILIA ENGENHEIRO CIVIL - HORISTA (ENCARGOS COMPLEMENTARES - COLETADO CAIXA) | Equipamento |  | H | 0.79914 | 0.38 | 0.3
Insumo | 00034783 | SINAPI | ENGENHEIRO ELETRICISTA | Mão de Obra |  | H | 0.79914 | 108.39 | 86.61
Insumo | 00043462 | SINAPI | FERRAMENTAS - FAMILIA ENGENHEIRO CIVIL - HORISTA (ENCARGOS COMPLEMENTARES - COLETADO CAIXA) | Equipamento |  | H | 0.79914 | 0.01 | 0
Insumo | 00037372 | SINAPI | EXAMES - HORISTA (COLETADO CAIXA) | Outros |  | H | 0.79914 | 0.23 | 0.18
Insumo | 00037373 | SINAPI | SEGURO - HORISTA (COLETADO CAIXA) | Taxas |  | H | 0.79914 | 0.05 | 0.03
|  |  |  | MO sem LS => | 48.3261 | LS => | 40.3 | MO com LS => | 88.63
|  |  |  | Valor do BDI => | 24 |  | Valor sem BDI => |  | 113.14
[6 empty] | Quant. => | 252 | Preço Total => | 28511.28
10.01.000.3 | Código | Banco | Descrição | Tipo |  | Und | Quant. | Valor Unit | Total
Composição | 88326 | SINAPI | VIGIA NOTURNO COM ENCARGOS COMPLEMENTARES | SEDI - SERVIÇOS DIVERSOS |  | H | 1 | 16.99 | 16.99
Composição Auxiliar | 95388 | SINAPI | CURSO DE CAPACITAÇÃO PARA VIGIA NOTURNO (ENCARGOS COMPLEMENTARES) - HORISTA | SEDI - SERVIÇOS DIVERSOS |  | H | 1 | 0.04 | 0.04
Insumo | 00037370 | SINAPI | ALIMENTACAO - HORISTA (COLETADO CAIXA) | Outros |  | H | 1 | 1.46 | 1.46
Insumo | 00043491 | SINAPI | EPI - FAMILIA SERVENTE - HORISTA (ENCARGOS COMPLEMENTARES - COLETADO CAIXA) | Equipamento |  | H | 1 | 0.68 | 0.68
Insumo | 00043467 | SINAPI | FERRAMENTAS - FAMILIA SERVENTE - HORISTA (ENCARGOS COMPLEMENTARES - COLETADO CAIXA) | Equipamento |  | H | 1 | 0.25 | 0.25
Insumo | 00037372 | SINAPI | EXAMES - HORISTA (COLETADO CAIXA) | Outros |  | H | 1 | 0.23 | 0.23
Insumo | 00037373 | SINAPI | SEGURO - HORISTA (COLETADO CAIXA) | Taxas |  | H | 1 | 0.05 | 0.05
Insumo | 00037371 | SINAPI | TRANSPORTE - HORISTA (COLETADO CAIXA) | Serviços |  | H | 1 | 0.62 | 0.62
Insumo | 00041776 | SINAPI | VIGIA NOTURNO, HORA EFETIVAMENTE TRABALHADA DE 22 H AS 5 H (COM ADICIONAL NOTURNO) | Mão de Obra |  | H | 1 | 13.66 | 13.66
|  |  |  | MO sem LS => | 7.47 | LS => | 6.23 | MO com LS => | 13.7
|  |  |  | Valor do BDI => | 4.57 |  | Valor sem BDI => |  | 21.56
[6 empty] | Quant. => | 8424 | Preço Total => | 181621.44
10.01.000.4 | Código | Banco | Descrição | Tipo |  | Und | Quant. | Valor Unit | Total
Composição | 93563 | SINAPI | ALMOXARIFE COM ENCARGOS COMPLEMENTARES | SEDI - SERVIÇOS DIVERSOS |  | MES | 1 | 2627.2 | 2627.2
Composição Auxiliar | 95413 | SINAPI | CURSO DE CAPACITAÇÃO PARA ALMOXARIFE (ENCARGOS COMPLEMENTARES) - MENSALISTA | SEDI - SERVIÇOS DIVERSOS |  | MES | 1 | 6.71 | 6.71
Insumo | 00040809 | SINAPI | ALMOXARIFE (MENSALISTA) | Mão de Obra |  | MES | 1 | 2486 | 2486
Insumo | 00043494 | SINAPI | EPI - FAMILIA ALMOXARIFE - MENSALISTA (ENCARGOS COMPLEMENTARES - COLETADO CAIXA) | Equipamento |  | MES | 1 | 76.55 | 76.55
Insumo | 00040863 | SINAPI | EXAMES - MENSALISTA (COLETADO CAIXA) | Material |  | MES | 1 | 44.23 | 44.23
Insumo | 00043470 | SINAPI | FERRAMENTAS - FAMILIA ALMOXARIFE - MENSALISTA (ENCARGOS COMPLEMENTARES - COLETADO CAIXA) | Equipamento |  | MES | 1 | 4.94 | 4.94
Insumo | 00040864 | SINAPI | SEGURO - MENSALISTA (COLETADO CAIXA) | Material |  | MES | 1 | 8.77 | 8.77
|  |  |  | MO sem LS => | 1359.1658 | LS => | 1133.54 | MO com LS => | 2492.71
|  |  |  | Valor do BDI => | 707.5 |  | Valor sem BDI => |  | 3334.7
[6 empty] | Quant. => | 15 | Preço Total => | 50020.5
10.01.000.5 | Código | Banco | Descrição | Tipo |  | Und | Quant. | Valor Unit | Total
Composição | 93565 | SINAPI | ENGENHEIRO CIVIL DE OBRA JUNIOR COM ENCARGOS COMPLEMENTARES | SEDI - SERVIÇOS DIVERSOS |  | MES | 1 | 13255.37 | 13255.37
Composição Auxiliar | 95415 | SINAPI | CURSO DE CAPACITAÇÃO PARA ENGENHEIRO CIVIL DE OBRA JÚNIOR (ENCARGOS COMPLEMENTARES) - MENSALISTA | SEDI - SERVIÇOS DIVERSOS |  | MES | 1 | 101.61 | 101.61
Insumo | 00043498 | SINAPI | EPI - FAMILIA ENGENHEIRO CIVIL - MENSALISTA (ENCARGOS COMPLEMENTARES - COLETADO CAIXA) | Equipamento |  | MES | 1 | 72.6 | 72.6
Insumo | 00040811 | SINAPI | ENGENHEIRO CIVIL DE OBRA JUNIOR (MENSALISTA) | Mão de Obra |  | MES | 1 | 13027.19 | 13027.19
Insumo | 00040863 | SINAPI | EXAMES - MENSALISTA (COLETADO CAIXA) | Material |  | MES | 1 | 44.23 | 44.23
Insumo | 00043474 | SINAPI | FERRAMENTAS - FAMILIA ENGENHEIRO CIVIL - MENSALISTA (ENCARGOS COMPLEMENTARES - COLETADO CAIXA) | Equipamento |  | MES | 1 | 0.97 | 0.97
Insumo | 00040864 | SINAPI | SEGURO - MENSALISTA (COLETADO CAIXA) | Material |  | MES | 1 | 8.77 | 8.77
|  |  |  | MO sem LS => | 7158.5605 | LS => | 5970.24 | MO com LS => | 13128.8
|  |  |  | Valor do BDI => | 3569.67 |  | Valor sem BDI => |  | 16825.04
[6 empty] | Quant. => | 18 | Preço Total => | 302850.72
10.01.000.6 | Código | Banco | Descrição | Tipo |  | Und | Quant. | Valor Unit | Total
Composição | 94295 | SINAPI | MESTRE DE OBRAS COM ENCARGOS COMPLEMENTARES | SEDI - SERVIÇOS DIVERSOS |  | MES | 1 | 4102.89 | 4102.89
Composição Auxiliar | 95423 | SINAPI | CURSO DE CAPACITAÇÃO PARA MESTRE DE OBRAS (ENCARGOS COMPLEMENTARES) - MENSALISTA | SEDI - SERVIÇOS DIVERSOS |  | MES | 1 | 43.41 | 43.41
Insumo | 00043499 | SINAPI | EPI - FAMILIA ENCARREGADO GERAL - MENSALISTA (ENCARGOS COMPLEMENTARES - COLETADO CAIXA) | Equipamento |  | MES | 1 | 120.36 | 120.36
Insumo | 00043475 | SINAPI | FERRAMENTAS - FAMILIA ENCARREGADO GERAL - MENSALISTA (ENCARGOS COMPLEMENTARES - COLETADO CAIXA) | Equipamento |  | MES | 1 | 9.56 | 9.56
Insumo | 00040863 | SINAPI | EXAMES - MENSALISTA (COLETADO CAIXA) | Material |  | MES | 1 | 44.23 | 44.23
Insumo | 00040819 | SINAPI | MESTRE DE OBRAS (MENSALISTA) | Mão de Obra |  | MES | 1 | 3876.56 | 3876.56
Insumo | 00040864 | SINAPI | SEGURO - MENSALISTA (COLETADO CAIXA) | Material |  | MES | 1 | 8.77 | 8.77
|  |  |  | MO sem LS => | 2137.3882 | LS => | 1782.58 | MO com LS => | 3919.97
|  |  |  | Valor do BDI => | 1104.9 |  | Valor sem BDI => |  | 5207.79
[6 empty] | Quant. => | 18 | Preço Total => | 93740.22